## Rekapitualcija
3.4.2 POPIS DEL S PREDRAČUNOM
Projekt: | Kanalizacija Polhov Gradec III. faza
Investitor: | Občina Dobrova-Polhov Gradec
Stara cesta 13
1356 Dobrova
Št. projekta: | 66/12/K
Datum: | november 2017
| marec 2020 | dopolnitev PZI
Skupna rekapitulacija
Kanalizacija Polhov Gradec III. faza
Krak Podreber |  |  | 0
Krak Pristava |  |  | 0
Kamnita zložba (Podreber) |  |  | 0
SKUPAJ: |  |  | 0
Ostala dodatna in nepredvidena dela (10%): |  |  | 0
SKUPNA PONUDBENA VREDNOST: |  |  | 0
DDV (22 %) |  |  | 0
PROJEKTANTSKA OCENA (skupaj z DDV): |  |  | 0

## Krak Podreber
3.4.2.1 POPIS DEL S PREDRAČUNOM
Projekt:
Kanalizacija Polhov Gradec III. faza
Odsek:
Krak Podreber
Št.proj.:
66/12/K
Cene v popisu ne vsebujejo DDV!
A: Rekapitulacija
1.0 | Pripravljalna in zaključna dela |  |  | 0
2.0 | Zemeljska dela |  |  | 0
3.0 | Gradbena dela |  |  | 0
4.0 | Kanalizacijska dela |  |  | 0
5.0 | Križanje z ostalimi komunalnimi vodi |  |  | 0
6.0 | Hišni priključki |  |  | 0
Skupaj (brez DDV): |  |  |  | 0
Datum izdelave popisa:
2020-06-01
OPOMBA:
Pred pričetkom del je potrebno pripraviti gradbišče, odstraniti eventuelne ovire, utrditi delovni plato. Zakoličiti je potrebno obstoječe komunalne vode, zagotoviti nadzor pri gradnji kanala ostalih komunalnih vodov. Po končanih delih pospraviti gradbišče, ter vzpostaviti v prvotno stanje. Pred pričetkom del je potrebno pridobiti dovoljenje za cestno zaporo z ureditvijo prometnega režima v času gradnje. Potrebno zagotoviti geomehanski, ter projektantski nadzor. Potrebno izdelati geodetski posnetek in vris v kataster, ter izdelati PID in POV po končanih delih.
1.0 | Pripravljalna in zaključna dela
1.1 | Zakoličenje osi kanalizacije, z zavarovanjem osi, oznako revizijskih jaškov. Obračuna za 1 m. | m1 | 171.11 | 0 | 0
1.2 | Postavitev gradbenih profilov na vzpostavljeno os trase cevovoda ter določitev nivoja za merjenje globine izkopa in polaganje cevovoda. Obračun za 1 kos. | kos | 9 | 0 | 0
1.3 | Izdelava geodetskega posnetka v D96/TM koordinatnem sistemu v elektronski obliki, geodetskega načrta in pridobitev potrdila o vrisu v kataster. Obračun za kompletno dokumentacijo. | kos | 1 | 0 | 0
1.4 | Izdelava PID-a v skladu z Pravilnikom o podrobnejši vsebini dokumentacije in obrazcih, povezanih z graditvijo objektov (Uradni list RS, št. 36/18 in 51/18 – popr.) in zahtevami bodočega upravljalca (2x v projektni obliki, 2x v elektronski obliki). Obračun za celotno PID dokumentacijo. | kos | 1 | 0 | 0
1.5 | Izdelava Dokazila o zanesljivosti objekta v skladu z Pravilnikom o podrobnejši vsebini dokumentacije in obrazcih, povezanih z graditvijo objektov (Uradni list RS, št. 36/18 in 51/18 – popr.). Obračun za celotno dokumentacijo DZO. | kos | 1 | 0 | 0
1.6 | Izdelava varnostnega načrta gradbišča, skladno s 4. členom Uredbe o zagotavljanju varnosti in zdravja pri delu na začasnih in premičnih gradbiščih (Ur.l. Št. 83/05, 43/11) pred pričetkom gradnje. Obračun za kompletno dokumentacijo. | kom | 1 | 0 | 0
1.7 | Imenovanje ter delovanje koordinatorja, skladno s 7. in 8. členom Uredbe o zagotavljanju varnosti in zdravja pri delu na začasnih in premičnih gradbiščih (Ur.l. Št. 83/05, 43/11). Obračun za kompletno koordinacijo. | kos | 1 | 0 | 0
1.8 | Priprava gradbišča, odstranitev eventuelnih ovir, prometnih znakov, utrditev delovnega platoja in določitev deponije materiala ter zavarovanje. Obračun za celotno traso kanala. | kos | 1 | 0 | 0
1.9 | Zakoličba obstoječih in predvidenih komunalnih vodov in oznaka križanj. Nadzor pristojnih komunalnih organizacij na območju gradnje. Obračun po dejanskih stroških. | kos | 1 | 0 | 0
1.10 | Opravljanje gradbenega in kvalitativnega nadzora gradnje s strani upravljalca komunalnih vodov. Obračun po dejanskih količinah. | h | 10 | 0 | 0
1.11 | Nadzor izkopa s strani geotehnika, pri vseh kočljivejših delih izkopov, kot je izkop v bližini objektov, izkop v brežini… Fotografiranje objektov, ki jih tangira izkop za primerjavo morebitnih poškodb. Obračun po dejanskih stroških. | ocena | 1 | 0 | 0
1.12 | Projektantski nadzor in svetovanje na gradbišču v času izvajanja del. Obračun po dejanskih količinah. | h | 8 | 0 | 0
1.13 | Nabava, dobava in postavitev obvestilne table na gradbišču (napisi s podatki o naročniku, izvajalcu, odgovornem vodji projekta, odgovornem projektantu, nadzorniku...) Obračun za 1 kom. | kos | 1 | 0 | 0
1.14 | Pridobitev dovoljenja za cestno zaporo ceste z ureditvijo prometnega režima v času gradnje z obvestili, zavarovanje gradbene jame in gradbišča, ter postavitev prometne signalizacije. V ceni je zajeta: - izdelava elaborata zapore cestišča v času gradnje, - izdaja dovoljenja za zaporo, - cena objave v medijih, - signalizacija zapore, ter ureditev obvozov. Obračun po dejanskih stroških. | ocena | 1 | 0 | 0
1.15 | Izdelava "Poročila o nastalih gradbenih odpadkih in o ravnanju z njimi" v skladu z Uredbo o ravnanju z odpadki, ki nastanejo pri gradbenih delih (Uradni list RS, št. 34/08). Izvajalec mora za vse vrste odpadkov, ki nastanejo med gradnjo, v ponudbi predvideti tudi stroške končnega deponiranja, ki mora biti v skladu z zakonodajo. Obračun za komplet. | kos | 1 | 0 | 0
1.16 | Po končanih delih se gradbišče pospravi in vzpostavi v prvotno stanje. Obračun za celotno traso kanala. | kos | 1 | 0 | 0
1.17 | Demontaža ter ponovna montaža prometnega znaka, vključno z vsemi potrebnimi gradbenimi deli za demontažo stebrička ter ponovno vbetoniranje na ustrezno mesto. Obračun za kos. | kos | 1 | 0 | 0
| Pripravljalna in zaključna dela |  |  | skupaj (brez DDV) | 0
2.0 | Zemeljska dela
2.1 | Rezanje asfaltne plasti s talno diamantno žago, debeline 6-10 cm. Obračun za tekoči meter odreza. | m1 | 12.6 | 0 | 0
2.2 | Strojni odriv humusa v debelini 20 cm z odlaganjem na rob izkopa za poznejši zasip. Obračun za m2. | m2 | 121.2 | 0 | 0
2.3 | Rušenje asfaltnega cestišča debeline 3+7 cm, s pravilnim odrezom robov in odvozom na trajno deponijo h=25 km, vključno s stroški deponije. Obračun za 1 m2. | m2 | 53.18 | 0 | 0
2.4 | Rušenje asfaltnega pločnika debeline 5 cm, s pravilnim odrezom robov in odvozom na trajno deponijo h=25 km, vključno s stroški deponije. Obračun za 1 m2. | m2 | 11.35 | 0 | 0
2.5 | Rušenje robnikov. Po končanih delih vzpostaviti obstoječe stanje. Obračun za 1 m1. | m | 16 | 0 | 0
2.6 | Rušenje makadamskega cestišča in odvoz na začasno deponijo h=25 km. Obračun za 1 m2. | m2 | 307.3 | 0 | 0
2.7 | Strojni izkop gradbene jame globine 0,0-2,0 m v terenu III. kat. z nakladanjem materiala na kamion. Brežine se izvajajo v naklonu 75°. Obračun za 1 m3. | m3 | 337.76 | 0 | 0
2.8 | Strojni izkop gradbene jame globine 0,0-2,0 m v terenu IV. kat. z nakladanjem materiala na kamion. Brežine se izvajajo v naklonu 75°. Obračun za 1 m3. | m3 | 124.74 | 0 | 0
2.9 | Ročni izkop v terenu III. kat. globine 0,0-2,0 m, z odlaganjem na rob izkopa in nakladanjem na kamion (10% vsega izkopa). Obračun za 1 m3. | m3 | 32.4 | 0 | 0
2.10 | Strojni izkop gradbene jame globine 2,0-4,0 m v terenu IV. kat. z nakladanjem materiala na kamion. Brežine se izvajajo v naklonu 75°. Obračun za 1 m3. | m3 | 0.75 | 0 | 0
2.11 | Ročni izkop v terenu IV. kat. globine 2,0-4,0 m, z odlaganjem na rob izkopa in nakladanjem na kamion. Obračun za 1 m3. | m3 | 0.08 | 0 | 0
2.12 | Bočno zavarovanje gradbenega jarka z dvostranskim vertikalnim opažem globine 0-2,0 m. Pred zasipom se ga postopno odstrani in uporabi na drugem delu izkopa. Obračun za 1 m1. | m1 | 129 | 0 | 0
2.13 | Bočno zavarovanje gradbenega jarka z dvostranskim vertikalnim opažem globine 2,0- 4,0 m. Pred zasipom se ga postopno odstrani in uporabi na drugem delu izkopa. Obračun za 1 m1. | m1 | 5 | 0 | 0
2.14 | Varovanje obstoječih komunalnih vodov v območju gradbene jame. Upoštevan ročni odkop cevi, pritrditev cevi na konzole za čas izvajanja zemeljskih, gradbenih ter kanalizacijskih del v območju gradnje ter naknadni zasip odkritega komunalnega voda, vključno z izdelavo posteljice ter obsipa cevi. Obračun za 1 kos. | kos | 4 | 0 | 0
2.15 | Odvoz odkopanega materiala s kamionom kiperjem na začasno deponijo h=25 km za poznejši zasip. Obračun za 1 m3. | m3 | 168.34 | 0 | 0
2.16 | Odvoz odkopanega materiala s kamionom kiperjem na trajno deponijo h=25 km z nakladanjem, razkladanjem, razgrinjanjem, planiranjem in utrjevanjem v slojih po 50 cm. Obračun za 1 m3. | m3 | 294.34 | 0 | 0
2.17 | Plačilo komunalne takse za dovoz odpadnega gradbenega materiala na trajno deponijo. Obračun za 1 m3. | m3 | 294.34 | 0 | 0
2.18 | Ročno planiranje dna gradbene jame s točnostjo +/- 3 cm v projektiranem padcu. Obračun za 1 m2. | m2 | 147.1546 | 0 | 0
2.19 | Nabava in dobava peščenega materiala fr. 0,02-16 mm in izdelava posteljice v debelini 10 cm, z utrjevanjem po standardnem Proktorjevem postopku. Na peščeno posteljico se izvede 3-5 cm debelo ležišče cevi. Obračun za 1 m3. | m3 | 25.23 | 0 | 0
2.20 | Nabava in dobava peščenega materiala fr. 0,02-16 mm in izdelava nasipa do 30 cm nad temenom cevi zunaj jaška. Obsip cevi se izvaja v slojih po 20 cm, istočasno na obeh straneh cevi z utrjevanjem po standardnem Proktorjevem postopku. Obračun za 1 m3. | m3 | 106.08 | 0 | 0
2.21 | Dovoz grobega gramoznega materiala z začasne deponije in zasipavanje jame, s komprimiranjem v slojih debeline 20 cm. Obračun za 1 m3 izvedenega zasipa. | m3 | 168.34 | 0 | 0
2.22 | Nabava in dobava gramoznega materiala za zasip gradbene jame do višine potrebne za končno ureditev terena, s komprimiranjem v slojih debeline 20 cm. Obračun za 1 m3 izvedenega zasipa. | m3 | 60.6 | 0 | 0
2.23 | Nabava in dobava gramoza frakcije 0,02-60 mm in izdelava spodnjega ustroja asfaltnega cestišča v debelini 30 cm. Obračun za 1 m3. | m3 | 125.35 | 0 | 0
2.24 | Asfaltiranje cestišča z dvoslojnim asfaltom; nosilni sloj bitugramoz v deb. 7 cm, frakcije 0-32 mm in obrabni sloj asfaltbeton v deb. 3 cm, frakcije 0-11 mm ter vmesna položitev geotekstila-armatex mreža. Izvedba po zahtevi upravljalca ceste. Obračun za 1 m2 po dejanskih stroških. | m2 | 417.81 | 0 | 0
2.25 | Asfaltiranje pločnika z enoslojnim asfaltom v deb. 5 cm, frakcije 0-11 mm. Izvedba po zahtevi upravljalca ceste. Obračun za 1 m2 po dejanskih stroških. | m2 | 11.35 | 0 | 0
2.26 | Strojno razgrinjanje in grobo planiranje humusa v povprečni debelini 20 cm z odrivom ali premetom do 10 m. Obračun za 1 m3. | m3 | 16.39 | 0 | 0
2.27 | Fino ročno planiranje humuziranih površin in ponovna zatravitev. Obračun za 1m2. | m2 | 121.2 | 0 | 0
2.28 | Črpanje vode iz gradbene jame v času gradnje. Obračun za 1 uro. | h | 16 | 0 | 0
2.29 | Čiščenje terena po končani gradnji. Obračun za 1 m2. | m2 | 513.33 | 0 | 0
| Zemeljska dela |  |  | skupaj (brez DDV) | 0
3.0 | Gradbena dela
3.1 | Dobava in vgradnja (GRP, PE) revizijskega jaška fi 1000 mm, SN 10000, na kanalu GRP DN 250, globine 1,00-1,50 m, kompletno z AB vencem in obročem za okvir in pokrov, ter LTŽ pokrovom s fi 600 mm EN 124 D 400, ter AB tipsko krovno ploščo C 25/30. Pokrov izveden na zaklep z odprtinami za zračenje in prigrajenim protihrupnim vložkom. Pokrov se vgrajuje s tečajem, obrnjenim v smeri vožnje tako, da se pokrov odpira v smeri vožnje. Mulda je oblikovana po profilu kanalske cevi GRP DN 250. Prehod med jaškom in AB vencem izveden preko profilne gume. Debelina stene mora ustrezati vertikalni obtežni sili 400kN (GRP e=9mm). Obračun za 1 kom. | kos | 5 | 0 | 0
3.2 | Dobava in vgradnja (GRP, PE) revizijskega jaška fi 1000 mm, SN 10000, na kanalu GRP DN 250, globine 1,50-2,00 m, kompletno z AB vencem in obročem za okvir in pokrov, ter LTŽ pokrovom s fi 600 mm EN 124 D 400, ter AB tipsko krovno ploščo C 25/30. Pokrov izveden na zaklep z odprtinami za zračenje in prigrajenim protihrupnim vložkom. Pokrov se vgrajuje s tečajem, obrnjenim v smeri vožnje tako, da se pokrov odpira v smeri vožnje. Mulda je oblikovana po profilu kanalske cevi GRP DN 250. Prehod med jaškom in AB vencem izveden preko profilne gume. Debelina stene mora ustrezati vertikalni obtežni sili 400kN (GRP e=9mm). Obračun za 1 kom. | kos | 3 | 0 | 0
3.3 | Dobava in vgradnja (GRP, PE) revizijskega jaška fi 1000 mm, SN 10000, na kanalu GRP DN 250, globine 1,50-2,00 m, kompletno z AB vencem in obročem za okvir in pokrov, ter LTŽ pokrovom s fi 600 mm EN 124 D 400, ter AB tipsko krovno ploščo C 25/30. Pokrov izveden na zaklep z odprtinami za zračenje in prigrajenim protihrupnim vložkom. Pokrov se vgrajuje s tečajem, obrnjenim v smeri vožnje tako, da se pokrov odpira v smeri vožnje. Mulda je oblikovana po profilu kanalske cevi GRP DN 250. Prehod med jaškom in AB vencem izveden preko profilne gume. Debelina stene mora ustrezati vertikalni obtežni sili 400kN (GRP e=9mm). Obračun za 1 kom. | kos | 1 | 0 | 0
3.4 | Izdelava sušnega vtoka na jašek, na kanalu GRP DN 250. Obračun za 1 kom. | kos | 3 | 0 | 0
3.5 | Izdelava provizorij dostopov do objektov preko izkopanih jarkov iz plohov debeline 5 cm. Na provizorij dostopih se uredi ograja iz desk in tramičev. Obračun za 1 kom. | kos | 2 | 0 | 0
3.6 | Izdelava priklopa na obstoječi revizijski jašek na obstoječem kanalu, z vsemi potrebnimi deli in materiali. Obračun za 1 kos. | kos | 1 | 0 | 0
| Gradbena dela |  |  | skupaj (brez DDV) | 0
4.0 | Kanalizacijska dela
4.1 | Prevoz in prenos kanalizacijskih cevi iz deponije do mesta vgradnje. Obračun za 1 kos. | kos | 1 | 0 | 0
4.2 | Dobava in montaža kanalizacijskih cevi GRP DN 250 SN 10.000, kompletno s spojkami z EPDM tesnili. Obračun za 1 m. | m1 | 171.11 | 0 | 0
proizvajalec / tip materiala
4.3 | Dobava in montaža kanalizacijskih fazonskih - odcepov pod kotom 45° za hišne priključke, PVC UK DN 160 SN8, kompletno z gumi tesnili. Obračun za kos. | kos | 5 | 0 | 0
4.4 | Pregled in čiščenje kanala pred izvedbo tlačnega poizkusa. Obračun za 1 m. | m1 | 171.11 | 0 | 0
4.5 | Tlačni poizkus vodotesnosti položenih kanalizacijskih cevi, po standardu EN1610. Obračun za 1 m. | m1 | 171.11 | 0 | 0
4.6 | Strojno čiščenje kanala po končanih delih. Obračun po dejanskih stroških. | m1 | 9 | 0 | 0
4.7 | Pregled kanala s TV kamero in izdelava poročila o opravljenem pregledu kanala v digitalni obliki, v skladu z navodili upravljalca kanalskega omrežja. Obračun po dejanskih stroških. | m1 | 171.11 | 0 | 0
4.8 | Transportni stroški nabave materiala. | kom | 1 | 0 | 0
| Kanalizacijska dela |  |  | skupaj (brez DDV) | 0
5.0 | KRIŽANJE Z OSTALIMI KOMUNALNIMI VODI
5.1 | Križanje kanalizacijske cevi s telekomunikacijsko kabelsko kanalizacijo. Obdelava križanja v skladu s projektnimi pogoji upravljalca TK vodov, Telekom Slovenije d.d. Obračun za 1 kos. | kos | 3 | 0 | 0
| Križanja z ostalimi komunalnimi vodi |  |  | skupaj (brez DDV) | 0
6.0 | HIŠNI PRIKLJUČKI
6.1 | Komplet izdelava kanalizacijskega priključka do individualne parcele dela obsegajo:
| zakoličba, postavitev profilov, rezanje asfalta, rušenje asfalta, izkop, postavitev PVC kanalizacijskih cevi DN 160 SN8, obsipavanje z nasipnim materialom, zasip ter vzpostavitev v prvotno stanje, kot tudi (kjer bo to potrebno) podkop zidov in živih mej na robovih individualnih parcel, v prvotno stanje se povrnejo tudi urejeni tlaki. Dobava in montaža PVC cevi DN 160 SN 8 za odcep sanitarnega hišnega priključka. Obračun za 1 kos. | kos | 4 | 0 | 0
6.2 | Nabava, dobava, montaža in končna obdelava armiranih poliesterskih revizijskih jaškov Ø 800mm globine do 1,5m na rob individualne parcele. Vključno z izdelano koritnico DN 160 v dnu jaška, vtokom in iztokom PVC DN 160 in pred vgradnjo zabetoniranim dnom jaška za preprečevanje vzgona ob visokih vodah. Vključno z AB vencom z vgrajenim LTŽ pokrovom C250 EN 124, vgrajenim na podložni beton. Obračun za 1 kos. | kos | 4 | 0 | 0
| Hišni priključki |  |  | skupaj (brez DDV) | 0

## Krak Pristava
3.4.2.2 POPIS DEL S PREDRAČUNOM
Projekt:
Kanalizacija Polhov Gradec III. faza
Odsek:
Krak Pristava
Št.proj.:
66/12/K
Cene v popisu ne vsebujejo DDV!
A: Rekapitulacija
1.0 | Pripravljalna in zaključna dela |  |  | 0
2.0 | Zemeljska dela |  |  | 0
3.0 | Gradbena dela |  |  | 0
4.0 | Kanalizacijska dela |  |  | 0
5.0 | Križanje z ostalimi komunalnimi vodi |  |  | 0
6.0 | Hišni priključki |  |  | 0
Skupaj (brez DDV): |  |  |  | 0
Datum izdelave popisa:
2020-06-01
OPOMBA:
Pred pričetkom del je potrebno pripraviti gradbišče, odstraniti eventuelne ovire, utrditi delovni plato. Zakoličiti je potrebno obstoječe komunalne vode, zagotoviti nadzor pri gradnji kanala ostalih komunalnih vodov. Po končanih delih pospraviti gradbišče, ter vzpostaviti v prvotno stanje. Pred pričetkom del je potrebno pridobiti dovoljenje za cestno zaporo z ureditvijo prometnega režima v času gradnje. Potrebno zagotoviti geomehanski, ter projektantski nadzor. Potrebno izdelati geodetski posnetek in vris v kataster, ter izdelati PID in POV po končanih delih.
1.0 | Pripravljalna in zaključna dela
1.1 | Zakoličenje osi kanalizacije, z zavarovanjem osi, oznako revizijskih jaškov. Obračuna za 1 m. | m1 | 323.94 | 0 | 0
1.2 | Postavitev gradbenih profilov na vzpostavljeno os trase cevovoda ter določitev nivoja za merjenje globine izkopa in polaganje cevovoda. Obračun za 1 kos. | kos | 18 | 0 | 0
1.3 | Izdelava geodetskega posnetka v Gauss-Krugerjevem koordinatnem sistemu v elektronski obliki, geodetskega načrta in pridobitev potrdila o vrisu v kataster. Obračun za kompletno dokumentacijo. | kos | 1 | 0 | 0
1.4 | Izdelava PID-a v skladu z Pravilnikom o podrobnejši vsebini dokumentacije in obrazcih, povezanih z graditvijo objektov (Uradni list RS, št. 36/18 in 51/18 – popr.) in zahtevami bodočega upravljalca (2x v projektni obliki, 2x v elektronski obliki). Obračun za celotno PID dokumentacijo. | kos | 1 | 0 | 0
1.5 | Izdelava Dokazila o zanesljivosti objekta v skladu z Pravilnikom o podrobnejši vsebini dokumentacije in obrazcih, povezanih z graditvijo objektov (Uradni list RS, št. 36/18 in 51/18 – popr.). Obračun za celotno dokumentacijo DZO. | kos | 1 | 0 | 0
1.6 | Izdelava varnostnega načrta gradbišča, skladno s 4. členom Uredbe o zagotavljanju varnosti in zdravja pri delu na začasnih in premičnih gradbiščih (Ur.l. Št. 83/05, 43/11) pred pričetkom gradnje. Obračun za kompletno dokumentacijo. | kom | 1 | 0 | 0
1.7 | Imenovanje ter delovanje koordinatorja, skladno s 7. in 8. členom Uredbe o zagotavljanju varnosti in zdravja pri delu na začasnih in premičnih gradbiščih (Ur.l. Št. 83/05, 43/11). Obračun za kompletno koordinacijo. | kos | 1 | 0 | 0
1.8 | Priprava gradbišča, odstranitev eventuelnih ovir, prometnih znakov, utrditev delovnega platoja in določitev deponije materiala ter zavarovanje. Obračun za celotno traso kanala. | kos | 1 | 0 | 0
1.9 | Zakoličba obstoječih in predvidenih komunalnih vodov in oznaka križanj. Nadzor pristojnih komunalnih organizacij na območju gradnje. Obračun po dejanskih stroških. | kos | 1 | 0 | 0
1.10 | Opravljanje gradbenega in kvalitativnega nadzora gradnje s strani upravljalca komunalnih vodov. Obračun po dejanskih količinah. | h | 20 | 0 | 0
1.11 | Nadzor izkopa s strani geotehnika, pri vseh kočljivejših delih izkopov, kot je izkop v bližini objektov, izkop v brežini… Fotografiranje objektov, ki jih tangira izkop za primerjavo morebitnih poškodb. Obračun po dejanskih stroških. | ocena | 1 | 0 | 0
1.12 | Projektantski nadzor in svetovanje na gradbišču v času izvajanja del. Obračun po dejanskih količinah. | h | 16 | 0 | 0
1.13 | Nabava, dobava in postavitev obvestilne table na gradbišču (napisi s podatki o naročniku, izvajalcu, odgovornem vodji projekta, odgovornem projektantu, nadzorniku...) Obračun za 1 kom. | kos | 1 | 0 | 0
1.14 | Pridobitev dovoljenja za cestno zaporo ceste z ureditvijo prometnega režima v času gradnje z obvestili, zavarovanje gradbene jame in gradbišča, ter postavitev prometne signalizacije. V ceni je zajeta: - izdelava elaborata zapore cestišča v času gradnje, - izdaja dovoljenja za zaporo, - cena objave v medijih, - signalizacija zapore, ter ureditev obvozov. Obračun po dejanskih stroških. | ocena | 1 | 0 | 0
1.15 | Izdelava "Poročila o nastalih gradbenih odpadkih in o ravnanju z njimi" v skladu z Uredbo o ravnanju z odpadki, ki nastanejo pri gradbenih delih (Uradni list RS, št. 34/08). Izvajalec mora za vse vrste odpadkov, ki nastanejo med gradnjo, v ponudbi predvideti tudi stroške končnega deponiranja, ki mora biti v skladu z zakonodajo. Obračun za komplet. | kos | 1 | 0 | 0
1.16 | Po končanih delih se gradbišče pospravi in vzpostavi v prvotno stanje. Obračun za 1 kom. | kos | 1 | 0 | 0
| Pripravljalna in zaključna dela |  |  | skupaj (brez DDV) | 0
2.0 | Zemeljska dela
2.1 | Rušenje asfaltnega cestišča debeline 3+7 cm, s pravilnim odrezom robov in odvozom na trajno deponijo h=25 km, vključno s stroški deponije. Obračun za 1 m2. | m2 | 1069 | 0 | 0
2.2 | Strojni izkop gradbene jame globine 0,0-2,0 m v terenu III. kat. z nakladanjem materiala na kamion. Brežine se izvajajo v naklonu 75°. Obračun za 1 m3. | m3 | 395.7 | 0 | 0
2.3 | Strojni izkop gradbene jame globine 0,0-2,0 m v terenu IV. kat. z nakladanjem materiala na kamion. Brežine se izvajajo v naklonu 75°. Obračun za 1 m3. | m3 | 160.6 | 0 | 0
2.4 | Ročni izkop v terenu IV. kat. globine 0,0-2,0 m, z odlaganjem na rob izkopa in nakladanjem na kamion. Obračun za 1 m3. | m3 | 16.06 | 0 | 0
2.5 | Strojni izkop gradbene jame globine 0,0-2,0 m v terenu V. kat. z nakladanjem materiala na kamion. Brežine se izvajajo v naklonu 75°. Obračun za 1 m3. | m3 | 229.42 | 0 | 0
2.6 | Ročni izkop v terenu V. kat. globine 0,0-2,0 m, z odlaganjem na rob izkopa in nakladanjem na kamion. Obračun za 1 m3. | m3 | 22.94 | 0 | 0
2.7 | Strojni izkop gradbene jame globine 2,0-4,0 m v terenu V. kat. z nakladanjem materiala na kamion. Brežine se izvajajo v naklonu 75°. Obračun za 1 m3. | m3 | 13.82 | 0 | 0
2.8 | Ročni izkop v terenu V. kat. globine 2,0-4,0 m, z odlaganjem na rob izkopa in nakladanjem na kamion. Obračun za 1 m3. | m3 | 1.54 | 0 | 0
2.9 | Bočno zavarovanje gradbenega jarka z dvostranskim vertikalnim opažem globine 0-2,0 m. Pred zasipom se ga postopno odstrani in uporabi na drugem delu izkopa. Obračun za 1 m1. | m1 | 230 | 0 | 0
2.10 | Bočno zavarovanje gradbenega jarka z dvostranskim vertikalnim opažem globine 2,0-4,0 m. Pred zasipom se ga postopno odstrani in uporabi na drugem delu izkopa. Obračun za 1 m1. | m1 | 94 | 0 | 0
2.11 | Varovanje obstoječih komunalnih vodov v območju gradbene jame. Upoštevan ročni odkop cevi, pritrditev cevi na konzole za čas izvajanja zemeljskih, gradbenih ter kanalizacijskih del v območju gradnje ter naknadni zasip odkritega komunalnega voda, vključno z izdelavo posteljice ter obsipa cevi. Obračun za 1 kos. | kos | 6 | 0 | 0
2.12 | Odvoz odkopanega materiala s kamionom kiperjem na začasno deponijo h=25 km za poznejši zasip. Obračun za 1 m3. | m3 | 185.31 | 0 | 0
2.13 | Odvoz odkopanega materiala s kamionom kiperjem na trajno deponijo h=25 km z nakladanjem, razkladanjem, razgrinjanjem, planiranjem in utrjevanjem v slojih po 50 cm. Obračun za 1 m3. | m3 | 444.37 | 0 | 0
2.14 | Plačilo komunalne takse za dovoz odpadnega gradbenega materiala na trajno deponijo. Obračun za 1 m3. | m3 | 444.37 | 0 | 0
2.15 | Ročno planiranje dna gradbene jame s točnostjo +/- 3 cm v projektiranem padcu. Obračun za 1 m2. | m2 | 278.5884 | 0 | 0
2.16 | Nabava in dobava peščenega materiala fr. 0,02-16 mm in izdelava posteljice v debelini 10 cm, z utrjevanjem po standardnem Proktorjevem postopku. Na peščeno posteljico se izvede 3-5 cm debelo ležišče cevi. Obračun za 1 m3. | m3 | 39.97 | 0 | 0
2.17 | Nabava in dobava peščenega materiala fr. 0,02-16 mm in izdelava nasipa do 30 cm nad temenom cevi zunaj jaška. Obsip cevi se izvaja v slojih po 20 cm, istočasno na obeh straneh cevi z utrjevanjem po standardnem Proktorjevem postopku. Obračun za 1 m3. | m3 | 144.72 | 0 | 0
2.18 | Dovoz grobega gramoznega materiala z začasne deponije in zasipavanje jame, s komprimiranjem v slojih debeline 20 cm. Obračun za 1 m3 izvedenega zasipa. | m3 | 185.31 | 0 | 0
2.19 | Nabava in dobava gramoznega materiala za zasip gradbene jame do višine potrebne za končno ureditev terena, s komprimiranjem v slojih debeline 20 cm. Obračun za 1 m3 izvedenega zasipa. | m3 | 143.21 | 0 | 0
2.20 | Nabava in dobava gramoza frakcije 0,02-32 mm in izdelava spodnjega ustroja asfaltnega cestišča v debelini 30 cm. Obračun za 1 m3. | m3 | 320.7 | 0 | 0
2.21 | Asfaltiranje cestišča z dvoslojnim asfaltom; nosilni sloj bitugramoz v deb. 7 cm, frakcije 0-32 mm in obrabni sloj asfaltbeton v deb. 3 cm, frakcije 0-11 mm ter vmesna položitev geotekstila-armatex mreža. Izvedba po zahtevi upravljalca ceste. Obračun za 1 m2 po dejanskih stroških. | m2 | 1069 | 0 | 0
2.22 | Črpanje vode iz gradbene jame v času gradnje. Obračun za 1 uro. | h | 12 | 0 | 0
2.23 | Čiščenje terena po končani gradnji. Obračun za 1 m2. | m2 | 971.82 | 0 | 0
| Zemeljska dela |  |  | skupaj (brez DDV) | 0
3.0 | Gradbena dela
3.1 | Dobava in vgradnja (GRP, PE) revizijskega jaška fi 1000 mm, SN 10000, na kanalu GRP DN 250, globine 1,00-1,50 m, kompletno z AB vencem in obročem za okvir in pokrov, ter LTŽ pokrovom s fi 600 mm EN 124 D 400, ter AB tipsko krovno ploščo C 25/30. Pokrov izveden na zaklep z odprtinami za zračenje in prigrajenim protihrupnim vložkom. Pokrov se vgrajuje s tečajem, obrnjenim v smeri vožnje tako, da se pokrov odpira v smeri vožnje. Mulda je oblikovana po profilu kanalske cevi GRP DN 250. Prehod med jaškom in AB vencem izveden preko profilne gume. Debelina stene mora ustrezati vertikalni obtežni sili 400kN (GRP e=9mm). Obračun za 1 kom. | kos | 5 | 0 | 0
3.2 | Dobava in vgradnja (GRP, PE) revizijskega jaška fi 1000 mm, SN 10000, na kanalu GRP DN 250, globine 1,50-2,00 m, kompletno z AB vencem in obročem za okvir in pokrov, ter LTŽ pokrovom s fi 600 mm EN 124 D 400, ter AB tipsko krovno ploščo C 25/30. Pokrov izveden na zaklep z odprtinami za zračenje in prigrajenim protihrupnim vložkom. Pokrov se vgrajuje s tečajem, obrnjenim v smeri vožnje tako, da se pokrov odpira v smeri vožnje. Mulda je oblikovana po profilu kanalske cevi GRP DN 250. Prehod med jaškom in AB vencem izveden preko profilne gume. Debelina stene mora ustrezati vertikalni obtežni sili 400kN (GRP e=9mm). Obračun za 1 kom. | kos | 7 | 0 | 0
3.3 | Dobava in vgradnja (GRP, PE) revizijskega jaška fi 1000 mm, SN 10000, na kanalu GRP DN 250, globine 2,00-2,50 m, kompletno z AB vencem in obročem za okvir in pokrov, ter LTŽ pokrovom s fi 600 mm EN 124 D 400, ter AB tipsko krovno ploščo C 25/30. Pokrov izveden na zaklep z odprtinami za zračenje in prigrajenim protihrupnim vložkom. Pokrov se vgrajuje s tečajem, obrnjenim v smeri vožnje tako, da se pokrov odpira v smeri vožnje. Mulda je oblikovana po profilu kanalske cevi GRP DN 250. Prehod med jaškom in AB vencem izveden preko profilne gume. Debelina stene mora ustrezati vertikalni obtežni sili 400kN (GRP e=9mm). Obračun za 1 kom. | kos | 6 | 0 | 0
3.4 | Dobava in vgradnja (GRP, PE) revizijskega jaška fi 1000 mm s sušnim vtokom, SN 10000, na kanalu GRP DN 250, globine 2,50-3,00 m, kompletno z AB vencem in obročem za okvir in pokrov, ter LTŽ pokrovom s fi 600 mm EN 124 D 400, ter AB tipsko krovno ploščo C 25/30. Pokrov izveden na zaklep z odprtinami za zračenje in prigrajenim protihrupnim vložkom. Pokrov se vgrajuje s tečajem, obrnjenim v smeri vožnje tako, da se pokrov odpira v smeri vožnje. Mulda je oblikovana po profilu kanalske cevi GRP DN 250. Prehod med jaškom in AB vencem izveden preko profilne gume. Debelina stene mora ustrezati vertikalni obtežni sili 400kN (GRP e=9mm). Obračun za 1 kom. | kos | 1 | 0 | 0
3.5 | Izdelava sušnega vtoka na jašek, na kanalu GRP DN 250. Obračun za 1 kom. | kos | 12 | 0 | 0
3.6 | Izdelava premičnih provizorij dostopov do objektov preko izkopanih jarkov iz plohov debeline 5 cm. Na provizorij dostopih se uredi ograja iz desk in tramičev. Obračun za 1 kom. | kos | 1 | 0 | 0
3.7 | Izdelava priklopa na obstoječi revizijski jašek na obstoječem kanalu, z vsemi potrebnimi deli in materiali. Obračun za 1 kos. | kos | 1 | 0 | 0
3.8 | Obbetoniranje prečkanja kanalizacijske in meteorne cevi s cementnim betonom C 16/20. Obračun za 1 kos. | kos | 1 | 0 | 0
| Gradbena dela |  |  | skupaj (brez DDV) | 0
4.0 | Kanalizacijska dela
4.1 | Prevoz in prenos kanalizacijskih cevi iz deponije do mesta vgradnje. Obračun za 1 kos. | kos | 1 | 0 | 0
4.2 | Dobava in montaža kanalizacijskih cevi GRP DN 250 SN 10.000, kompletno s spojkami z EPDM tesnili. Obračun za 1 m. | m1 | 323.94 | 0 | 0
proizvajalec / tip materiala
4.3 | Dobava in montaža kanalizacijskih fazonskih - odcepov pod kotom 45° za hišne priključke, PVC UK DN 160 SN8, kompletno z gumi tesnili. Obračun za kos. | kos | 6 | 0 | 0
4.4 | Pregled in čiščenje kanala pred izvedbo tlačnega poizkusa. Obračun za 1 m. | m1 | 323.94 | 0 | 0
4.5 | Tlačni poizkus vodotesnosti položenih kanalizacijskih cevi, po standardu EN1610. Obračun za 1 m. | m1 | 323.94 | 0 | 0
4.6 | Strojno čiščenje kanala po končanih delih. Obračun po dejanskih stroških. | m1 | 323.94 | 0 | 0
4.7 | Pregled kanala s TV kamero in izdelava poročila o opravljenem pregledu kanala v digitalni obliki, v skladu z navodili upravljalca kanalskega omrežja. Obračun po dejanskih stroških. | m1 | 323.94 | 0 | 0
4.8 | Transportni stroški nabave materiala. | kom | 1 | 0 | 0
| Kanalizacijska dela |  |  | skupaj (brez DDV) | 0
5.0 | KRIŽANJE Z OSTALIMI KOMUNALNIMI VODI
5.1 | Križanje kanalizacijske cevi s telekomunikacijsko kabelsko kanalizacijo. Obdelava križanja v skladu s projektnimi pogoji upravljalca TK vodov, Telekom Slovenije d.d. Obračun za 1 kos. | kos | 5 | 0 | 0
5.2 | Križanje kanalizacijske cevi z obstoječo vodovodno napeljavo. Obdelava križanja v skladu s projektnimi pogoji upravljalca vodovoda. Obračun za 1 kos. | kos | 1 | 0 | 0
| Križanja z ostalimi komunalnimi vodi |  |  | skupaj (brez DDV) | 0
6.0 | HIŠNI PRIKLJUČKI
6.1 | Komplet izdelava kanalizacijskega priključka do individualne parcele dela obsegajo:
| zakoličba, postavitev profilov, rezanje asfalta, rušenje asfalta, izkop, postavitev PVC kanalizacijskih cevi DN 160 SN8, obsipavanje z nasipnim materialom, zasip ter vzpostavitev v prvotno stanje, kot tudi (kjer bo to potrebno) podkop zidov in živih mej na robovih individualnih parcel, v prvotno stanje se povrnejo tudi urejeni tlaki. Dobava in montaža PVC cevi DN 160 SN 8 za odcep sanitarnega hišnega priključka. Obračun za 1 kos. | kos | 6 | 0 | 0
6.2 | Nabava, dobava, montaža in končna obdelava armiranih poliesterskih revizijskih jaškov Ø 800mm globine do 1,5m na rob individualne parcele. Vključno z izdelano koritnico DN 160 v dnu jaška, vtokom in iztokom PVC DN 160 in pred vgradnjo zabetoniranim dnom jaška za preprečevanje vzgona ob visokih vodah. Vključno z AB vencom z vgrajenim LTŽ pokrovom C250 EN 124, vgrajenim na podložni beton. Obračun za 1 kos. | kos | 6 | 0 | 0
| Hišni priključki |  |  | skupaj (brez DDV) | 0

## KZ-predracun
3.4.2.2 POPIS DEL S PREDRAČUNOM
Projekt:
Kanalizacija Polhov Gradec III. faza
Objekt:
Načrt opornega zidu na kraku Podreber
Št.proj.:
66/12/K
Cene v popisu ne vsebujejo DDV!
A: Rekapitulacija
1.0 | Preddela |  |  | 0
2.0 | Zemeljska dela |  |  | 0
3.0 | Odvodnjavanje |  |  | 0
4.0 | Gradbena in obrtniška dela |  |  | 0
5.0 | Tuje storitve |  |  | 0
Skupaj (brez DDV): |  |  |  | 0
1 | PREDDELA
1.1 | Postavitev in zavarovanje profilov za zakoličbo objekta s površino do 50 m2 | kos | 7 | 0 | 0
1.2 | Določitev in preverjanje položajev, višin in smeri pri gradnji objekta s površino do 200 m2 | kos | 1 | 0 | 0
1.3 | Organizacija gradbišča – postavitev začasnih objektov | kos | 1 | 0 | 0
1.4 | Organizacija gradbišča – odstranitev začasnih objektov | kos | 1 | 0 | 0
1 | PREDDELA SKUPAJ: |  |  |  | 0
2 | ZEMELJSKA DELA
2.1 | Široki izkop vezljive zemljine – 3. kategorije – strojno z nakladanjem | m3 | 53 | 0 | 0
2.2 | Široki izkop zrnate kamnine – 3. kategorije – strojno z nakladanjem | m3 | 23 | 0 | 0
2.3 | Izkop vezljive zemljine/zrnate kamnine – 3. kategorije za temelje širine nad 2 m in globine 1,1 do 2,0 m, strojno Opomba: Upoštevati izkop in nakladanje. | m3 | 63 | 0 | 0
2.4 | Ureditev planuma temeljnih tal vezljive zemljine – 3. kategorije | m2 | 44 | 0 | 0
2.5 | Zasip z zrnato kamnino - 3. kategorije – strojno Opomba: lokalno za ureditev zaledja kamnite zložbe. Upoštevati dobavo in vgradnjo materiala. | m3 | 8 | 0 | 0
2.6 | Zasip z zrnato kamnino - 3. kategorije z dobavo iz kamnoloma Opomba: tamponski drobljenec TD 32, zgoščenost 98% po MPP, nosilnost Ev2=100 kPa, do planuma asfaltnih plasti. Upoštevati dobavo in vgradnjo materiala. | m3 | 21 | 0 | 0
2.7 | Prevoz materiala na razdaljo nad 20 do 25 km | t | 278 | 0 | 0
2.8 | Odlaganje odpadne zmesi zemljine in kamnine
| Opomba: vključno z deponijsko takso | t | 278 | 0 | 0
2 | ZEMELJSKA DELA SKUPAJ: |  |  |  | 0
3 | ODVODNJAVANJE
3.1 | Tlakovanje jarka z lomljencem, debelina 10 cm, stiki zapolnjeni s cementno malto, na podložni plasti cementnega betona, debeli 10 cm Opomba: kamnita mulda v zaledju zložbe. Upoštevati dobavo in vgradnjo materiala. | m2 | 15 | 0 | 0
3.2 | Utrditev jarka s segmenti iz cementnega betona, širine 50 cm, na podložni plasti iz cementnega betona. Upoštevati dobavo in vgradnjo materiala. | m1 | 28 | 0 | 0
3.3 | Izdelava izcednice (barbakane) iz trde plastične cevi, premera 8 cm, dolžine nad 100 cm. Upoštevati dobavo in vgradnjo materiala. | kos | 14 | 0 | 0
3.4 | Izdelava kanalizacije iz cevi iz polietilena, vključno s podložno plastjo iz cementnega betona, premera 20 cm, v globini do 1,0 m Opomba: PE cevi med betonskimi jaški, upoštevati izvedbo vtoka in iztoka v jašek | m | 9 | 0 | 0
3.5 | Izdelava jaška iz cementnega betona, krožnega prereza s premerom 60 cm, globokega 1,0 do 1,5 m | kos | 1 | 0 | 0
3.6 | Izdelava jaška iz cementnega betona, krožnega prereza s premerom 60 cm, globokega nad 2,5 m | kos | 1 | 0 | 0
3.7 | Dobava in vgraditev pokrova iz ojačenega cementnega betona, krožnega prereza s premerom 60 cm | kos | 2 | 0 | 0
3 | ODVODNJAVANJE SKUPAJ: |  |  |  | 0
4 | GRADBENA IN OBRTNIŠKA DELA
4.1 | Izdelava podprtega opaža za ravne temelje | m2 | 12 | 0 | 0
4.2 | Izdelava podprtega opaža robnega venca na premostitvenem, opornem in podpornem objektu | m2 | 9 | 0 | 0
4.3 | Izdelava obešenega opaža robnega venca na premostitvenem, opornem in podpornem objektu | m2 | 12 | 0 | 0
4.4 | Dobava in postavitev rebrastih žic iz visokovrednega naravno trdega jekla B St 500 S s premerom nad 14 mm, za srednje zahtevno ojačitev | kg | 292 | 0 | 0
4.5 | Dobava in postavitev rebrastih žic iz visokovrednega naravno trdega jekla B St 500 S s premerom do 12 mm, za srednje zahtevno ojačitev | kg | 183 | 0 | 0
4.6 | Dobava in vgraditev podložnega cementnega betona C12/15 v prerez do 0,15 m3/m2 | m3 | 8 | 0 | 0
4.7 | Dobava in vgraditev cementnega betona C25/30 v prerez 0,31 do 0,50 m3/m2-m1. Opomba: Beton kamnite zložbe | m3 | 26.5 | 0 | 0
4.8 | Dobava in vgraditev ojačenega cementnega betona C30/37 v prerez do 0,15 m3/m2-m1 Opomba: XD3, XF4, PV-II vodotesni beton, krona zložbe | m3 | 4.5 | 0 | 0
4.9 | Dobava in vgraditev ojačenega cementnega betona C25/30 v točkovne temelje ali temeljne blazine. Opomba: XC2, temelj zložbe | m3 | 12 | 0 | 0
4.10 | Dobava in vgraditev poroznega (drenažnega) cementnega betona | m3 | 9 | 0 | 0
4.11 | Zidanje z obdelanim kamnom iz karbonatnih kamnin v cementni malti, na eno lice, prerez nad 0,50 m3/m2 Opomba: Kamen v kamniti zložbi 30-70 cm - zmrzlinsko odporen; strojno zidanje. Upoštevati dobavo in vgradnjo materiala, vključno s fugiranjem s cementno malto. | m3 | 61 | 0 | 0
4.12 | Dobava in vgraditev ograje za pešce iz jeklenih cevnih profilov z vertikalnimi polnili, visoke 120 cm | m1 | 28 | 0 | 0
4.13 | Izdelava ločilne plasti iz trdih penastih plošč, debelih 1 cm | m2 | 0.3 | 0 | 0
4.14 | Zatesnitev dilatacijske rege s trajno elastičnim zapolnitvenim materialom | m1 | 2.2 | 0 | 0
4.15 | Zatesnitev dilatacijske rege s trajno elastično zmesjo za stike | m1 | 2.2 | 0 | 0
4 | GRADBENA IN OBRTN. DELA SKUPAJ: |  |  |  | 0
5 | TUJE STORITVE
5.1 | Projektantski nadzor | ura | 10 | 0 | 0
5.2 | Geotehnični nadzor …… Opomba: upoštevano 10 ur. | kos | 1 | 0 | 0
5.3 | Izdelava projektne dokumentacije za projekt izvedenih del | kos | 1 | 0 | 0
5 | TUJE STORITVE SKUPAJ: |  |  |  | 0