## Rekapitualcija
POPIS DEL S PREDRAČUNOM
Objekt: | Obnova vodovoda v Sajovčevi ulici
Investitor: | JP Vodovod-Kanalizacija Snaga d.o.o.
Vodovodna 90
1000 Ljubljana
Št. projekta: | 103-2018
Datum projekta: | April 2019
Skupna rekapitulacija |  | Vse cene brez DDV!
Skupna dela |  | 0
Vodovod V1 |  | 0
Vodovod V2 |  | 0
| Skupaj: | 0
Hišni priključki |  | 0
| Nepredvidena dela (10%): | 0
| Skupaj VODOVOD: | 0
| Skupaj KANALIZACIJA: | 0
| PONUDBENA CENA (brez DDV): | 0

## KA - Rekapitulacija
Popis del - Sajovčeva ulica
1 | SPLOŠNE POSTAVKE |  |  |  | 0 | EUR
2 | Sajovčeva ulica - Kanal O1 | L= | 95 |  | 0 | EUR
3 | Sajovčeva ulica - Kanal O2 | L= | 75 |  | 0 | EUR
4 | Nepredvidena dela (10% vrednosti del) |  |  |  | 0 | EUR
| Skupaj KANALIZACIJA | L= | 170 |  | 0 | EUR
OPOMBE:
Popis je veljaven le ob upoštevanju grafičnih prilog, načrtov in detajlov ter tehničnega poročila iz projektne dokumentacije. V popisu so vnešeni osnovni podatki o sestavnih delih objekta. Natančnejši opisi, način in kvaliteta izdelave in podobno so razvidni iz prej naštetih sestavin načrta. Uporaba popisa brez vseh prej omenjenih sestavin načrta ni dovoljena.
V popisu navedene količine izkopanih, nasutih in odpeljanim materialov so podane za raščeno stanje. Stopnja razrahljivosti se upošteva v ceni na enoto.
Odpadne in izkopane materiale se deponira na deponije, katere morajo imeti upravna dovoljenja za deponiranje posameznih vrst materiala.
Zap.št. | Opis | EM | Količina | Cena/EM | Skupaj
01 | SPLOŠNE POSTAVKE |  |  |  | 0
01.1 | Zavarovanje gradbišča z začasno prometno ureditvijo. Vključuje stroške zavarovanja gradbišča, postavitve prometne signalizacije in zapore v času izvajanja gradbenih del (JP LPT) ter vzpostavitev prvotnega prometnega režima po koncu gradnje. | KPL | 1 | 0 | 0
01.2 | Stroški storitev upravljalcev. Plačilo upravnih taks - MOL Izdelava tehničnih pogojev - KPL Stroški nadzora - KPL Izdelava elaborata začasne prometne ureditve - JP LPT Priprava dokumentacije za pridobitev dovoljenja za zaporo in prekop, vključno s stroški postopka - JP LPT Uporabnina za uporabo javne površine v času trajanja zapore - MOL | KPL | 1 | 0 | 0
01.3 | Nabava, dobava in postavitev obvestilne table na gradbišču (napisi s podatki o naročniku, izvajalcu, odg. vodji projekta, odgov. Projektantu, nadzorniku...) | kos | 1 | 0 | 0
01.4 | Zakoličba obstoječih komunalnih vodov in oznaka križanj (Vodovod, TK vodi, Javna razsvetljava, Električni vodi, T2 optični vodi). | kos | 6 | 0 | 0
01.5 | Izdelava varnostnega načrta po gradbeni zakonodaji pred pričetkom gradnje. | kos | 1 | 0 | 0
01.6 | Izdelava elaborata varstva pri delu. | kos | 1 | 0 | 0
01.7 | Nadzor pri gradnji kanala s strani projektanta DGD/PZI - projektantski nadzor. | ur | 10 | 0 | 0
01.8 | Izvedba geomehanskega nadzora, prevzem gradbene jame in temeljnih tal. | ur | 10 | 0 | 0
01.9 | Nadzor pri gradnji kanala pristojnih služb ostalih komunalnih vodov na območju: JP Vodovod-Kanalizacija, Telekom Slovenije, Javna razsvetljava, Elektro Ljubljana, Gratel (T2). | kos | 5 | 0 | 0
01.10 | Izdelava "Poročila o ravnanju z gradbenimi odpadki" v skladu s Pravilnikom. Izvajalec mora za vse vrste odpadkov, ki nastanejo med gradnjo, v ponudbi predvideto tudi stroške končnega deponiranja, ki mora biti v skladu z zakonodajo. | kos | 1 | 0 | 0
01.11 | Geodetski posnetek in vris v kataster in izdelava geodetskega načrta. En izvod posnetka v Gauss-Krugerjevem sistemu se odda v elektronski obliki. Obračun za 1 m1. | m1 | 190 | 0 | 0
01.12 | Izdelava PID po gradbeni zakonodaji (ZGO-1) in skladno z zahtevo upravljalca, 2x v projektni obliki in 1x v elektronski obliki. Obračun za kompletno dostavljen PID. | komp | 1 | 0 | 0
01.13 | Izdelava Vodilne mape (2x) z dokazili o zanesljivosti objekta, kompletna dokumentacija za izvedbo tehničnega pregleda v skladu z gradbeno zakonodajo (ZGO-1 in dopolnitve). Obračun za kompletno dostavljeno vodilno mapo. | komp | 1 | 0 | 0
0

## Sajovčeva ulica - Kanal O1
[7 empty] | Oznaka | Stacionaža | Asfalt | Skupni Izkop | Izkop 0-2 | Izkop 2-4 | Skupni Zasip | Do Terena | Tampon | Nad Cevjo | Posteljica | Cev | Planiranje
[7 empty] | K1 - 'Kanal O1' | 90 | 23.24 | 362.73 | 317.03 | 45.7 | 356.97 | 229.25 | 65.78 | 49.54 | 12.4 | 5.23 | 72
1.0 | Sajovčeva ulica - Kanal O1 |  |  |  | 0 | EUR
11 | PRIPRAVLJALNA DELA |  |  |  | 0 | EUR
12 | ZEMELJSKA DELA |  |  |  | 0 | EUR
13 | GRADBENA DELA |  |  |  | 0 | EUR
14 | KANALIZACIJSKA DELA |  |  |  | 0 | EUR
15 | KRIŽANJE Z OSTALIMI KOMUNALNIMI VODI |  |  |  | 0 | EUR
16 | HIŠNI PRIKLJUČKI |  |  |  | 0 | EUR
Zap.št. | Opis | EM | Količina | Cena/EM | Skupaj
11 | PRIPRAVLJALNA DELA |  |  |  | 0
11.1 | Zakoličenje osi kanalizacije, z zavarovanjem osi, oznako revizijskih jaškov. Obračuna za 1 m. | m1 | 90 | 0 | 0
11.2 | Postavitev gradbenih profilov na vzpostavljeno os trase cevovoda, ter določitev nivoja za merjenje globine izkopa in polaganje cevovoda. | kos | 3 | 0 | 0
11.4 | Priprava gradbišča v dolžini L=90,00 m, odstranitev eventuelnih ovir in utrditev delovnega platoja. | komp | 1 | 0 | 0
11.5 | Čiščenje terena po končanih delih. Vzpostavitev terena v prvotno stanje. | komp | 1 | 0 | 0
12 | ZEMELJSKA DELA |  |  |  | 0
12.1 | Rušenje asfaltnega cestišča debeline 10 cm, vključno z nakladanjem na prevozno sredstvo, odvozom na stalno gradbeno deponijo in plačilom deponijske takse. Kompletena površina izkopa za gradbeno jamo, vključno z naknadnim obrezovanjem 0,50m na vsaki strani ob vzpostavljanju v prvotno stanje. Obračun za 1 m2. | m2 | 234 | 0 | 0
12.2 | Rušenje asfaltnega pločnika debeline do 6 cm, vključno z nakladanjem na prevozno sredstvo, odvozom na stalno gradbeno deponijo in plačilom deponijske takse. Obračun za 1 m2. | m2 | 130 | 0 | 0
12.3 | Porušitev in odstranitev robnika iz cementnega betona vključno z nakladanjem na prevozno sredstvo, odvozom na stalno gradbeno depoinijo in plačilom deponijske takse. Obračun za 1 m1. | m1 | 80 | 0 | 0
12.4 | Rušenje obstoječih betonskih cestnih požiralnikov, z odvozom ruševin na stalno gradbeno deponijo, vključno stroški deponije. Obračun za 1 kom. | kom | 3 | 0 | 0
12.5 | Rušenje obstoječih betonskih požiralniškihi zvez v območju gradnje sanitarnega kanala, z odvozom ruševin na stalno gradbeno deponijo, vključno stroški deponije. Obračun za 1 m1. | m1 | 6 | 0 | 0
12.6 | Rušenje obstoječih betonskih revizijskih jaškov na sanitarnem kanalu v območju pločnika, vključno z odvozom ruševin na stalno gradbeno deponijo, vključno stroški deponije. Obračun za 1 kom. | kom | 3 | 0 | 0
12.7 | Odstranitev ograje z deponiranjem na območju urejanja in pripravo na ponovno vgraditev. Obračun za 1 m1. | m1 | 12 | 0 | 0
12.8 | Posek in odstranitev drevesa z deblom premera 11-30 cm ter odstranitev vej in panja, kompletno z odvozom na stalno deponijo, vključno s stroški deponije. Obračun za 1 kom. | kom | 2 | 0 | 0
12.9 | Posek in odstranitev grmovja, kompletno z odvozom na stalno deponijo, vključno s stroški deponije. Obračun za 1 m2. | m2 | 2 | 0 | 0
12.10 | Izkop jarka globine 0-2,00 m, z brežinami jarka pod kotom 70 stopinj, v terenu II-III. kat. z nakladanjem na kamion in odvozom na stalno gradbeno deponijo. Širina dna gradbene jame znaša 0,80m. Vključeni stroški stalne deponije. Upoštevano 90% strojnega in 10% ročnega izkopa. Obračun za 1 m3. | m3 | 317 | 0 | 0
12.11 | Izkop jarka globine 2,00-4,00 m, z brežinami jarka pod kotom 70 stopinj, v terenu II-III. kat. z nakladanjem na kamion in odvozom na stalno gradbeno deponijo. Širina dna gradbene jame znaša 0,80m. Vključeni stroški stalne deponije. Upoštevano 90% strojnega in 10% ročnega izkopa. Obračun za 1 m3. | m3 | 46 | 0 | 0
12.12 | Ročno planiranje dna jarka s točnostjo +/- 3 cm po projektiranem padcu. Obračun za 1 m2. | m2 | 72 | 0 | 0
12.13 | Dobava frakcije 8-16 mm peska in izdelava temeljne plasti posteljice deb. 10 cm, s planiranjem in strojnim utrjevanjem do 95 % po standardnem Prokterjevem postopku. Natančnost izdelave posteljice je +/- 1 cm. Obračun za 1 m3. | m3 | 12.4 | 0 | 0
12.14 | Dobava peska frakcije 8-16 mm za zasip položenih cevi, do 20 cm nad temenom kanalske cevi. Na peščeno posteljico se izvede 2-3 cm debel nasip, v katerega si cev izdela ležišče. Obsip in nasip je potrebno utrditi do 95 % trdnosti po standardnem Proktorjevem postopku. Obračun za 1 m3. | m3 | 49.6 | 0 | 0
12.15 | Zasip jarka z dovozom novega gramoznega zasipnega materiala z utrjevanjem v slojih po 30 cm do 95 % trdnosti po standardnem Proctorjevem postopku; vključno z nabavo in dobavo zasipnega materiala. Obračun za 1 m3 izvedenega zasipa. | m3 | 230 | 0 | 0
12.16 | Zasip izkopa na območju porušenih revizijskih jaškov ukinjenega sanitarnega kanala z dovozom novega gramoznega zasipnega materiala z utrjevanjem v slojih po 30 cm do 95 % trdnosti po standardnem Proctorjevem postopku; vključno z nabavo in dobavo zasipnega materiala. Obračun za 1 m3 izvedenega zasipa. | m3 | 20 | 0 | 0
12.17 | Nabava in dobava gramoza frakcije 0.02-60 mm in izdelava spodnjega ustroja-tampona cestnega telesa, debeline 20 cm, nosilnosti 120 Mpa. Obračun za 1 m3. | m3 | 44 | 0 | 0
12.18 | Nabava in dobava gramoza frakcije 0.02-32 mm in izdelava zgornjega ustroja-tampona cestnega telesa, debeline 10 cm, nosilnosti 120 Mpa. Obračun za 1 m3. | m3 | 22 | 0 | 0
12.19 | Dobava in vgraditev predfabriciranega dvignjenega in spuščenega robnika iz cementnega betona, s prerezom 15/25 cm. Obračun za 1 m1. | m1 | 80 | 0 | 0
12.20 | Višinsko prilagajanje kap druge obstoječe komunalne infrastrukture z vsemi deli in materiali. Obračun za 1 kom. | kom | 2 | 0 | 0
12.21 | Višinsko prilagajanje jaškov druge obstoječe komunalne infrastrukture z vsemi deli in materiali. Obračun za 1 kom. | kom | 5 | 0 | 0
12.22 | Valjanje tampona s finim planiranjem | m2 | 234 | 0 | 0
12.23 | Asfaltiranje cestišča z dvoslojnim asfaltom, nosilni sloj bitugramoz v debelini 7 cm, frakcije 0-32 mm in obrabni sloj asfaltbeton v debelini 3 cm, frakcije 0-11 mm. Skupaj zaključnimi deli na cesti, talnimi oznakami ipd., po zahtevah upravljalca cestišča. Obračun za 1 m2. | m2 | 234 | 0 | 0
12.24 | Čiščenje terena po končani gradnji. Obračun za 1m2. | m2 | 450 | 0 | 0
12.25 | Črpanje vode iz gradbene jame v času gradnje. | ur | 10 | 0 | 0
Zap.št. | Opis | EM | Količina | Cena/EM | Skupaj
13 | GRADBENA DELA |  |  |  | 0
13.1 | Dobava in vgradnja (GRP, PE) revizijskega jaška O11 fi 1000 mm, SN 10000, na kanalu GRP DN 250, globine 2,50-3,00 m, z dodatnim vtokom GRP DN 250 pod kotom 90°. Dobava in vgradnja kompletno z AB vencem in obročem za okvir in pokrov, ter LTŽ pokrovom s fi 600 mm EN 124 D 400, ter AB tipsko krovno ploščo C 25/30. Pokrov izveden na zaklep z odprtinami za zračenje in prigrajenim protihrupnim vložkom. Pokrov se vgrajuje s tečajem, obrnjenim v smeri vožnje tako, da se pokrov odpira v smeri vožnje. Jašek O11 se vgradi na kanalu BC 250, ki poteka po Ledarski ulici. Kot vtoka cevi GRP DN 250, iz kanala O1 je 90°. Vgradnja revitzijskega jaška po detajlu 3.6.6.1.! Mulda je prilagojena kanalu GRP DN 250. Prehod med jaškom in AB vencem izveden preko profilne gume. Debelina stene mora ustrezati vertikalni obtežni sili 400kN (GRP e=15mm). Obračun za 1 kom. | kom | 1 | 0 | 0
vpišite proizvajalca in tip materiala za post. 13.1
13.2 | Dobava in vgradnja (GRP, PE) revizijskega jaška fi 1000 mm, SN 10000, na kanalu GRP DN 250, globine 2,00-2,50 m, kompletno z AB vencem in obročem za okvir in pokrov, ter LTŽ pokrovom s fi 600 mm EN 124 D 400, ter AB tipsko krovno ploščo C 25/30. Pokrov izveden na zaklep z odprtinami za zračenje in prigrajenim protihrupnim vložkom. Pokrov se vgrajuje s tečajem, obrnjenim v smeri vožnje tako, da se pokrov odpira v smeri vožnje. Mulda je oblikovana po profilu kanalske cevi GRP DN 250. Prehod med jaškom in AB vencem izveden preko profilne gume. Debelina stene mora ustrezati vertikalni obtežni sili 400kN (GRP e=15mm). Obračun za 1 kom. | kos | 2 | 0 | 0
vpišite proizvajalca in tip materiala za post. 13.2
13.3 | Izdelava provizorij dostopov do objektov preko izkopanih jarkov iz plohov debeline 5 cm. Na provizorij dostopih se uredi ograja iz desk in tramičev. Obračun za 1 kom. | kos | 1 | 0 | 0
13.4 | Izvedba ukinitve obstoječega dotoka BC DN200 v revizijskem jašku na kanalu po Ledarski cesti. Zaprtje dotoka z betonom C20/25. Mulda obstoječega dotoka se ukine (zalije z betonom. Kompletno z vsemi potrebnimi gradbemnimi deli. Sanacija po detajlu 3.6.6.10. Obračun za kom. | kos | 1 | 0 | 0
Zap.št. | Opis | EM | Količina | Cena/EM | Skupaj
14 | KANALIZACIJSKA DELA |  |  |  | 0
14.1 | Prevoz in prenos kanalizacijskih cevi iz deponije do mesta vgraditve. Obračun za 1 kos. | kos | 1 | 0 | 0
14.2 | Dobava in montaža kanalizacijskih cevi GRP DN 250 SN 10.000, kompletno s spojkami z EPDM tesnili. Obračun za 1 m. | m1 | 95 | 0 | 0
vpišite proizvajalca in tip materiala za post. 14.2
14.3 | Dobava in montaža kanalizacijskih fazonskih - odcepov pod kotom 45° za hišne priključke, PVC UK DN 160 SN8, kompletno z gumi tesnili. Obračun za kos. | kos | 6 | 0 | 0
14.4 | Dobava in montaža kanalizacijskih mašetnih spojk (npr. Flexseal 2B1-320) za prehod s betonske cevi DN 250 na GRP cev DN 250, kompletno z vsemi potrebnimi deli. Obračun za kos. | kos | 2 | 0 | 0
14.5 | Pregled in čiščenje kanala pred izvedbo tlačnega poizkusa. Obračun za 1 m. | m1 | 90 | 0 | 0
14.6 | Tlačni poizkus vodotesnosti položenih kanalizacijskih cevi, po standardu EN1610. Obračun za 1 m. | m1 | 90 | 0 | 0
14.7 | Strojno čiščenje kanala po končanih delih. | ur | 4 | 0 | 0
14.8 | Pregled kanala s TV kamero in izdelava poročila o opravljenem pregledu kanala v digitalni obliki, v skladu z navodili upravljalca kanalskega omrežja. | ur | 6 | 0 | 0
Zap.št. | Opis | EM | Količina | Cena/EM | Skupaj
15 | KRIŽANJE Z OSTALIMI KOMUNALNIMI VODI |  |  |  | 0
15.1 | Križanje kanalizacijske cevi z električno kabelsko kanalizacijo. Obdelava križanja v skladu s projektnimi pogoji upravljalca elektro vodov, Elektro Ljubljana d.d.. Obračun za 1 kos. | kos | 2 | 0 | 0
15.2 | Križanje kanalizacijske cevi s telekomunikacijsko kabelsko kanalizacijo. Obdelava križanja v skladu s projektnimi pogoji upravljalca TK vodov, Telekom Slovenije d.d.. Obračun za 1 kos. | kos | 2 | 0 | 0
15.3 | Križanje kanalizacijske cevi s kabelsko kanalizacijo javne razsvetljave. Obdelava križanja v skladu s projektnimi pogoji upravljalca komunalnih vodov, Javna razsvetljava d.o.o.. Obračun za 1 kos. | kos | 2 | 0 | 0
15.4 | Križanje kanalizacijske cevi z optično telekomunikacijsko kabelsko kanalizacijo. Obdelava križanja v skladu s projektnimi pogoji upravljalca optičnih vodov T2, Gratel d.o.o.. Obračun za 1 kos. | kos | 4 | 0 | 0
15.5 | Križanje kanalizacijske cevi z obstoječo meteorno kanalizacijo. Obdelava križanja v skladu s projektnimi pogoji upravljalca meteorne kanalizacije JP Vodovod-Kanalizacija d.o.o., Ljubljana. Obračun za 1 kos. | kos | 1 | 0 | 0
15.6 | Križanje kanalizacijske cevi z obstoječo vodovodno napeljavo. Obdelava križanja v skladu s projektnimi pogoji upravljalca vodovoda, JP Vodovod-Kanalizacija d.o.o., Ljubljana. Obračun za 1 kos. | kos | 4 | 0 | 0
Zap.št. | Opis | EM | Količina | Cena/EM | Skupaj
16 | ODCEPI ZA HIŠNE PRIKLJUČKE TER CESTNI POŽIRALNIKI |  |  |  | 0
16.1 | Izdelava odcepa za hišne priključke na proj. kanal, odcep se izvede s fazonskim kosom ali prefabriciranim sedlastim nastavkom GRP DN250/PVC 160 SN8 pod kotom 45 stopinj, za priključitev na javni proj.kanal, kompletno z spojkami. Obračun za 1 kom | kos | 6 | 0 | 0
16.2 | Izdelava odcepov za hišne priključke na proj. kanal. Izdelava odcepov iz PVC cevi DN 160 SN8, po standardu EN1401-1 . Vključno z z izkopom in varovanjem gradbene jame, nakladanjem in odvozom na stalno deponijo, skupaj s stroški deponije. Vključno s planiranjem in utrjevanjem dna jarka, nabavo, dobavo in vgradnjo betona za izdelavo posteljice in obbetoniranjem cevi ter zasipom do kote terena (po detajlu). Posteljica in obsip se ob potrditvi geomehanika in projektanta priključka lahko izvede tudi iz peščenega materiala. Nabava, dobava in vgradnja novega zasipnega materiala. Vključno s črpanjem vode iz gradbene jame. Vključno z nabavo in položitvijo PVC cevi (z vsemi koleni in fazonskimi kosi) od odcepa do revizijskega jaška. Brez izvedbe zgornjega ustroja. Pri izdelavi hišnega priključka so vključena vsa režijska dela, zakoličba, postavitev profilov, rezanje asfalta ali betona, rušenje asfalta, betonov, robnikov, tlakovcev, izkop, križanje z obstoječimi komunalnimi vodi in ostala dela v povezavi s hišnimi priključki. Izvede se ureditev in vsi potrebni ukrepi pri križanju s komunalno infrastrukturo skladno z navodili upravljavcev. Vključno z izdelavo geodetskega posnetka v skladu z zahtevami upravljavca kanalizacijskega omrežja. Upoštevati načrt hišnega priključka. Obračun za 1 m1. | m1 | 45 | 0 | 0
16.3 | Dobava in vgradnja revizijskih jaškov iz armiranega poliestra po SIST EN 14 364: 2013, komplet z izdelano muldo. Komplet z razbremenilno ploščo za pokrov, AB vencem in LŽ pokrovom fi 600 mm, EN 124-1:2015 nosilnost vsaj C400 kN. Premer jaška 1000mm za priključno cev DN160 mm do globine jaška 3m. V ceni je vključena tudi izdelava AB temeljne plošče jaška debeline 20cm, iz betona C25/30. Postavitev jaška za parcelno mejo s pokrovom nosilnosti 400 kN - povozne površine. Debelina stene mora ustrezati vertikalni obtežni sili 400kN (GRP e=15mm). Obračun za 1 kom. | kos | 2 | 0 | 0
16.4 | Dobava in vgradnja revizijskih jaškov iz armiranega poliestra po SIST EN 14 364: 2013, komplet z izdelano muldo. Komplet z razbremenilno ploščo za pokrov, AB vencem in LŽ pokrovom fi 600 mm, EN 124-1:2015 nosilnost vsaj C400 kN. Premer jaška 1000mm za priključno cev DN160 mm do globine jaška 3m. V ceni je vključena tudi izdelava AB temeljne plošče jaška debeline 20cm, iz betona C25/30. Postavitev jaška za parcelno mejo s pokrovom nosilnosti 250 kN - nepovozne površine. Debelina stene mora ustrezati vertikalni obtežni sili 400kN (GRP e=15mm). Obračun za 1 kom. | kos | 4 | 0 | 0
16.5 | Dobava in vgraditev vrtnega robnika iz cementnega betona, s prerezom 8/20 cm. Obračun za 1 m1. | m1 | 6 | 0 | 0
16.6 | Humuziranje terena z razprostitvijo predhodno odstranjenega humusa v debelini 20 cm. Vključno s poravnavo ter sejanje s travo. Obračun za 1 m2. | m2 | 32 | 0 | 0
16.7 | Ponovno polaganje začasno deponiranih tlakovcev, vključno s pripravo utrejen podlage ter finim planiranjem pred polaganjem. Obračun za 1 m2. | m2 | 14 | 0 | 0
16.8 | Asfaltiranje dvorišča z dvoslojnim asfaltom; vključno s predpripravo terena in finim planiranjem pred polaganjem asfalta, nosilni sloj v debelini 5 cm, frakcije 0-22 mm in obrabni sloj v debelini 3 cm, frakcije 0-8 mm. Obračun za 1 m2. | m2 | 20 | 0 | 0
16.9 | Izdelava požiralniške zveze iz novih cestnih požiralnikov, kompletno iz cevi PVC DN160 SN8, dolžine cca 3,00m, z vpadom iz PVC cevi DN200 SN8, dolžina cca. 1.20m, kompletno z obbetoniranjem z betonom MB 20. Obračun za 1 kos. | kos | 3 | 0 | 0
16.10 | Izdelava poliesterskih cestnih požiralnikov DN 500mm, globine 1.50m, z LTŽ mrežo, ter vsemi pomožnimi deli in materiali. Obračun za 1 kos. | kos | 3 | 0 | 0

## Sajovčeva ulica - Kanal O2
[7 empty] | Oznaka | Stacionaža | Asfalt | Skupni Izkop | Izkop 0-2 | Izkop 2-4 | Skupni Zasip | Do Terena | Tampon | Nad Cevjo | Posteljica | Cev
[7 empty] | K2 - 'Kanal O2' | 72 | 16.45 | 264.9 | 229.48 | 35.42 | 260.29 | 164.52 | 46.72 | 38.85 | 10.2 | 4.18
2.0 | Sajovčeva ulica - Kanal O2 |  |  |  | 0 | EUR
21 | PRIPRAVLJALNA DELA |  |  |  | 0 | EUR
22 | ZEMELJSKA DELA |  |  |  | 0 | EUR
23 | GRADBENA DELA |  |  |  | 0 | EUR
24 | KANALIZACIJSKA DELA |  |  |  | 0 | EUR
25 | KRIŽANJE Z OSTALIMI KOMUNALNIMI VODI |  |  |  | 0 | EUR
26 | HIŠNI PRIKLJUČKI |  |  |  | 0 | EUR
Zap.št. | Opis | EM | Količina | Cena/EM | Skupaj
21 | PRIPRAVLJALNA DELA |  |  |  | 0
21.1 | Zakoličenje osi kanalizacije, z zavarovanjem osi, oznako revizijskih jaškov. Obračuna za 1 m. | m1 | 82 | 0 | 0
21.2 | Postavitev gradbenih profilov na vzpostavljeno os trase cevovoda, ter določitev nivoja za merjenje globine izkopa in polaganje cevovoda. Obračun za 1 kom. | kos | 5 | 0 | 0
21.4 | Priprava gradbišča v dolžini L=107,00 m, odstranitev eventuelnih ovir in utrditev delovnega platoja. | komp | 1 | 0 | 0
21.5 | Čiščenje terena po končanih delih. Vzpostavitev terena v prvotno stanje. | komp | 1 | 0 | 0
22 | ZEMELJSKA DELA |  |  |  | 0
22.1 | Rušenje asfaltnega cestišča debeline 10 cm, vključno z nakladanjem na prevozno sredstvo, odvozom na stalno gradbeno deponijo in plačilom deponijske takse. Kompletena površina izkopa za gradbeno jamo, vključno z naknadnim obrezovanjem 0,50m na vsaki strani ob vzpostavljanju v prvotno stanje. Obračun za 1 m2. | m2 | 190 | 0 | 0
22.2 | Rušenje asfaltnega pločnika debeline do 6 cm, vključno z nakladanjem na prevozno sredstvo, odvozom na stalno gradbeno deponijo in plačilom deponijske takse. Obračun za 1 m2. | m2 | 101 | 0 | 0
22.3 | Porušitev in odstranitev robnika iz cementnega betona vključno z nakladanjem na prevozno sredstvo, odvozom na stalno gradbeno depoinijo in plačilom deponijske takse. Obračun za 1 m1. | m1 | 70 | 0 | 0
22.4 | Rušenje obstoječih betonskih cestnih požiralnikov, z odvozom ruševin na stalno gradbeno deponijo, vključno stroški deponije. Obračun za 1 kom. | kom | 2 | 0 | 0
22.5 | Rušenje obstoječih betonskih požiralniškihi zvez v območju gradnje sanitarnega kanala, z odvozom ruševin na stalno gradbeno deponijo, vključno stroški deponije. Obračun za 1 m1. | m1 | 6 | 0 | 0
22.6 | Rušenje obstoječih betonskih revizijskih jaškov na sanitarnem kanalu v območju pločnika, vključno z odvozom ruševin na stalno gradbeno deponijo, vključno stroški deponije. Obračun za 1 kom. | kom | 3 | 0 | 0
22.7 | Vertikalni izkop jarka globine 0,00 - 2,00 m, pod kotom 90° stopinj (dvostranski opaž), v terenu II.-III. kat. z nakladanjem na kamion in odvozom na stalno gradbeno deponijo. Širina dna gradbene jame znaša 1,00m. Vključeni stroški stalne deponije. Pri gradnji je upoštevano razmerje izkopa: 90% strojni izkop, 10% ročni izkop. Obračun za 1 m3. | m3 | 25 | 0 | 0
22.8 | Vertikalni izkop jarka globine 2,00 - 4,00 m, pod kotom 90° stopinj (dvostranski opaž), v terenu II.-III. kat. z nakladanjem na kamion in odvozom na stalno gradbeno deponijo. Širina dna gradbene jame znaša 1,00m. Vključeni stroški stalne deponije. Pri gradnji je upoštevano razmerje izkopa: 90% strojni izkop, 10% ročni izkop. Obračun za 1 m3. | m3 | 5 | 0 | 0
22.9 | Zavarovanje gradbene jame z razpiranjem z BOX opažnim sistemom za zaščito in varovanje gradbenih jam. Obračun za 1 m2. | m2 | 60 | 0 | 0
22.10 | Izkop jarka globine 0-2,00 m, z brežinami jarka pod kotom 70 stopinj, v terenu II-III. kat. z nakladanjem na kamion in odvozom na stalno gradbeno deponijo. Širina dna gradbene jame znaša 0,80m. Vključeni stroški stalne deponije. Upoštevano 90% strojnega in 10% ročnega izkopa. Obračun za 1 m3. | m3 | 82 | 0 | 0
22.11 | Izkop jarka globine 2,00-4,00 m, z brežinami jarka pod kotom 70 stopinj, v terenu II-III. kat. z nakladanjem na kamion in odvozom na stalno gradbeno deponijo. Širina dna gradbene jame znaša 0,80m. Vključeni stroški stalne deponije. Upoštevano 90% strojnega in 10% ročnega izkopa. Obračun za 1 m3. | m3 | 187 | 0 | 0
22.12 | Ročno planiranje dna jarka s točnostjo +/- 3 cm po projektiranem padcu. Obračun za 1 m2. | m2 | 66 | 0 | 0
22.13 | Dobava frakcije 8-16 mm peska in izdelava temeljne plasti posteljice deb. 10 cm, s planiranjem in strojnim utrjevanjem do 95 % po standardnem Prokterjevem postopku. Natančnost izdelave posteljice je +/- 1 cm. Obračun za 1 m3. | m3 | 13 | 0 | 0
22.14 | Dobava peska frakcije 8-16 mm za zasip položenih cevi, do 20 cm nad temenom kanalske cevi. Na peščeno posteljico se izvede 2-3 cm debel nasip, v katerega si cev izdela ležišče. Obsip in nasip je potrebno utrditi do 95 % trdnosti po standardnem Proktorjevem postopku. Obračun za 1 m3. | m3 | 43 | 0 | 0
22.15 | Zasip jarka z dovozom novega gramoznega zasipnega materiala z utrjevanjem v slojih po 30 cm do 95 % trdnosti po standardnem Proctorjevem postopku; vključno z nabavo in dobavo zasipnega materiala. Obračun za 1 m3 izvedenega zasipa. | m3 | 187 | 0 | 0
22.16 | Zasip izkopa na območju porušenih revizijskih jaškov ukinjenega sanitarnega kanala z dovozom novega gramoznega zasipnega materiala z utrjevanjem v slojih po 30 cm do 95 % trdnosti po standardnem Proctorjevem postopku; vključno z nabavo in dobavo zasipnega materiala. Obračun za 1 m3 izvedenega zasipa. | m3 | 20.25 | 0 | 0
22.17 | Nabava in dobava gramoza frakcije 0.02-60 mm in izdelava spodnjega ustroja-tampona cestnega telesa, debeline 20 cm, nosilnosti 120 Mpa. Obračun za 1 m3. | m3 | 36 | 0 | 0
22.18 | Nabava in dobava gramoza frakcije 0.02-32 mm in izdelava zgornjega ustroja-tampona cestnega telesa, debeline 10 cm, nosilnosti 120 Mpa. Obračun za 1 m3. | m3 | 18 | 0 | 0
22.19 | Dobava in vgraditev predfabriciranega dvignjenega in spuščenega robnika iz cementnega betona, s prerezom 15/25 cm. Obračun za 1 m1. | m1 | 70 | 0 | 0
22.20 | Višinsko prilagajanje kap druge obstoječe komunalne infrastrukture z vsemi deli in materiali. Obračun za 1 kom. | kom | 0 | 0 | 0
22.21 | Višinsko prilagajanje jaškov druge obstoječe komunalne infrastrukture z vsemi deli in materiali. Obračun za 1 kom. | kom | 4 | 0 | 0
22.22 | Valjanje tampona s finim planiranjem | m2 | 190 | 0 | 0
22.23 | Asfaltiranje cestišča z dvoslojnim asfaltom, nosilni sloj bitugramoz v debelini 7 cm, frakcije 0-32 mm in obrabni sloj asfaltbeton v debelini 3 cm, frakcije 0-11 mm. Skupaj zaključnimi deli na cesti, talnimi oznakami ipd., po zahtevah upravljalca cestišča. Obračun za 1 m2. | m2 | 190 | 0 | 0
22.24 | Čiščenje terena po končani gradnji. Obračun za 1m2. | m2 | 330 | 0 | 0
22.25 | Črpanje vode iz gradbene jame v času gradnje. | ur | 10 | 0 | 0
Zap.št. | Opis | EM | Količina | Cena/EM | Skupaj
23 | GRADBENA DELA |  |  |  | 0
23.1 | Dobava in vgradnja (GRP, PE) revizijskega jaška O21 fi 1000 mm, SN 10000, na kanalu GRP DN 250, globine 2,50-3,00 m, z dodatnim vtokom GRP DN 250 pod kotom 65°. Dobava in vgradnja kompletno z AB vencem in obročem za okvir in pokrov, ter LTŽ pokrovom s fi 600 mm EN 124 D 400, ter AB tipsko krovno ploščo C 25/30. Pokrov izveden na zaklep z odprtinami za zračenje in prigrajenim protihrupnim vložkom. Pokrov se vgrajuje s tečajem, obrnjenim v smeri vožnje tako, da se pokrov odpira v smeri vožnje. Jašek O21 se vgradi na kanalu BC 250, ki poteka po Ledarski ulici. Kot vtoka cevi GRP DN 250, iz kanala O2 je 65°. Vgradnja revitzijskega jaška po detajlu 3.6.6.2.! Mulda je prilagojena kanalu GRP DN 250. Prehod med jaškom in AB vencem izveden preko profilne gume. Debelina stene mora ustrezati vertikalni obtežni sili 400kN (GRP e=15mm). Obračun za 1 kom. | kom | 1 | 0 | 0
23.2 | Dobava in vgradnja (GRP, PE) revizijskega jaška fi 1000 mm, SN 10000, na kanalu GRP DN 250, globine 2,50-3,00 m, kompletno z AB vencem in obročem za okvir in pokrov, ter LTŽ pokrovom s fi 600 mm EN 124 D 400, ter AB tipsko krovno ploščo C 25/30. Pokrov izveden na zaklep z odprtinami za zračenje in prigrajenim protihrupnim vložkom. Pokrov se vgrajuje s tečajem, obrnjenim v smeri vožnje tako, da se pokrov odpira v smeri vožnje. Mulda je oblikovana po profilu kanalske cevi GRP DN 250. Prehod med jaškom in AB vencem izveden preko profilne gume. Debelina stene mora ustrezati vertikalni obtežni sili 400kN (GRP e=15mm). Obračun za 1 kom. | kom | 1 | 0 | 0
23.3 | Dobava in vgradnja (GRP, PE) revizijskega jaška fi 1000 mm, SN 10000, na kanalu GRP DN 250, globine 2,00-2,50 m, kompletno z AB vencem in obročem za okvir in pokrov, ter LTŽ pokrovom s fi 600 mm EN 124 D 400, ter AB tipsko krovno ploščo C 25/30. Pokrov izveden na zaklep z odprtinami za zračenje in prigrajenim protihrupnim vložkom. Pokrov se vgrajuje s tečajem, obrnjenim v smeri vožnje tako, da se pokrov odpira v smeri vožnje. Mulda je oblikovana po profilu kanalske cevi GRP DN 250. Prehod med jaškom in AB vencem izveden preko profilne gume. Debelina stene mora ustrezati vertikalni obtežni sili 400kN (GRP e=15mm). Obračun za 1 kom. | kom | 1 | 0 | 0
23.4 | Dobava in vgradnja (GRP, PE) revizijskega jaška fi 1000 mm, SN 10000, na kanalu GRP DN 250, globine 1,50-2,00 m, kompletno z AB vencem in obročem za okvir in pokrov, ter LTŽ pokrovom s fi 600 mm EN 124 D 400, ter AB tipsko krovno ploščo C 25/30. Pokrov izveden na zaklep z odprtinami za zračenje in prigrajenim protihrupnim vložkom. Pokrov se vgrajuje s tečajem, obrnjenim v smeri vožnje tako, da se pokrov odpira v smeri vožnje. Mulda je oblikovana po profilu kanalske cevi GRP DN 250. Prehod med jaškom in AB vencem izveden preko profilne gume. Debelina stene mora ustrezati vertikalni obtežni sili 400kN (GRP e=15mm). Obračun za 1 kom. | kos | 1 | 0 | 0
vpišite proizvajalca in tip materiala za post. 23.1-4
23.5 | Izdelava provizorij dostopov do objektov preko izkopanih jarkov iz plohov debeline 5 cm. Na provizorij dostopih se uredi ograja iz desk in tramičev. Obračun za 1 kom. | kos | 1 | 0 | 0
23.6 | Izvedba ukinitve obstoječega dotoka BC DN200 v revizijskem jašku na kanalu po Ledarski cesti. Zaprtje dotoka z betonom C20/25. Mulda obstoječega dotoka se ukine (zalije z betonom. Kompletno z vsemi potrebnimi gradbemnimi deli. Sanacija po detajlu 3.6.6.10. Obračun za kom. | kos | 1 | 0 | 0
Zap.št. | Opis | EM | Količina | Cena/EM | Skupaj
24 | KANALIZACIJSKA DELA |  |  |  | 0
24.1 | Prevoz in prenos kanalizacijskih cevi iz deponije do mesta vgraditve. Obračun za 1 kos. | kos | 1 | 0 | 0
24.2 | Dobava in montaža kanalizacijskih cevi GRP DN 250 SN 10.000, kompletno s spojkami z EPDM tesnili. Obračun za 1 m. | m1 | 75 | 0 | 0
vpišite proizvajalca in tip materiala za post. 24.2
24.3 | Dobava in montaža kanalizacijskih fazonskih - odcepov pod kotom 45° za hišne priključke, PVC UK DN 160 SN8, kompletno z gumi tesnili. Obračun za kos. | kos | 2 | 0 | 0
24.4 | Dobava in montaža kanalizacijskih mašetnih spojk (npr. Flexseal 2B1-320) za prehod s betonske cevi DN 250 na GRP cev DN 250, kompletno z vsemi potrebnimi deli. Obračun za kos. | kos | 2 | 0 | 0
24.5 | Pregled in čiščenje kanala pred izvedbo tlačnega poizkusa. Obračun za 1 m. | m1 | 72 | 0 | 0
24.6 | Tlačni poizkus vodotesnosti položenih kanalizacijskih cevi, po standardu EN1610. Obračun za 1 m. | m1 | 72 | 0 | 0
24.7 | Strojno čiščenje kanala po končanih delih. | ur | 3 | 0 | 0
24.8 | Pregled kanala s TV kamero in izdelava poročila o opravljenem pregledu kanala v digitalni obliki, v skladu z navodili upravljalca kanalskega omrežja. | ur | 5 | 0 | 0
Zap.št. | Opis | EM | Količina | Cena/EM | Skupaj
25 | KRIŽANJE Z OSTALIMI KOMUNALNIMI VODI |  |  |  | 0
25.1 | Križanje kanalizacijske cevi z električno kabelsko kanalizacijo. Obdelava križanja v skladu s projektnimi pogoji upravljalca elektro vodov, Elektro Ljubljana d.d.. Obračun za 1 kos. | kos | 1 | 0 | 0
25.2 | Križanje kanalizacijske cevi s telekomunikacijsko kabelsko kanalizacijo. Obdelava križanja v skladu s projektnimi pogoji upravljalca TK vodov, Telekom Slovenije d.d.. Obračun za 1 kos. | kos | 1 | 0 | 0
25.3 | Križanje kanalizacijske cevi s kabelsko kanalizacijo javne razsvetljave. Obdelava križanja v skladu s projektnimi pogoji upravljalca komunalnih vodov, Javna razsvetljava d.o.o.. Obračun za 1 kos. | kos | 1 | 0 | 0
25.4 | Križanje kanalizacijske cevi z optično telekomunikacijsko kabelsko kanalizacijo. Obdelava križanja v skladu s projektnimi pogoji upravljalca optičnih vodov T2, Gratel d.o.o.. Obračun za 1 kos. | kos | 3 | 0 | 0
25.5 | Križanje kanalizacijske cevi z obstoječo meteorno kanalizacijo. Obdelava križanja v skladu s projektnimi pogoji upravljalca meteorne kanalizacije JP Vodovod-Kanalizacija d.o.o., Ljubljana. Obračun za 1 kos. | kos | 1 | 0 | 0
25.6 | Križanje kanalizacijske cevi z obstoječo vodovodno napeljavo. Obdelava križanja v skladu s projektnimi pogoji upravljalca vodovoda, JP Vodovod-Kanalizacija d.o.o., Ljubljana. Obračun za 1 kos. | kos | 2 | 0 | 0
Zap.št. | Opis | EM | Količina | Cena/EM | Skupaj
26 | ODCEPI ZA HIŠNE PRIKLJUČKE TER CESTNI POŽIRALNIKI |  |  |  | 0
26.1 | Izdelava odcepa za hišne priključke na proj. kanal, odcep se izvede s fazonskim kosom ali prefabriciranim sedlastim nastavkom GRP DN250/PVC 160 SN8 pod kotom 45 stopinj, za priključitev na javni proj.kanal, kompletno z spojkami. Obračun za 1 kom | kos | 2 | 0 | 0
26.2 | Izdelava odcepov za hišne priključke na proj. kanal. Izdelava odcepov iz PVC cevi DN 160 SN8, po standardu EN1401-1 . Vključno z z izkopom in varovanjem gradbene jame, nakladanjem in odvozom na stalno deponijo, skupaj s stroški deponije. Vključno s planiranjem in utrjevanjem dna jarka, nabavo, dobavo in vgradnjo betona za izdelavo posteljice in obbetoniranjem cevi ter zasipom do kote terena (po detajlu). Posteljica in obsip se ob potrditvi geomehanika in projektanta priključka lahko izvede tudi iz peščenega materiala. Nabava, dobava in vgradnja novega zasipnega materiala. Vključno s črpanjem vode iz gradbene jame. Vključno z nabavo in položitvijo PVC cevi (z vsemi koleni in fazonskimi kosi) od odcepa do revizijskega jaška. Brez izvedbe zgornjega ustroja. Pri izdelavi hišnega priključka so vključena vsa režijska dela, zakoličba, postavitev profilov, rezanje asfalta ali betona, rušenje asfalta, betonov, robnikov, tlakovcev, izkop, križanje z obstoječimi komunalnimi vodi in ostala dela v povezavi s hišnimi priključki. Izvede se ureditev in vsi potrebni ukrepi pri križanju s komunalno infrastrukturo skladno z navodili upravljavcev. Vključno z izdelavo geodetskega posnetka v skladu z zahtevami upravljavca kanalizacijskega omrežja. Upoštevati načrt hišnega priključka. Obračun za 1 m1. | m1 | 10.5 | 0 | 0
26.3 | Dobava in vgradnja revizijskih jaškov iz armiranega poliestra po SIST EN 14 364: 2013, komplet z izdelano muldo. Komplet z razbremenilno ploščo za pokrov, AB vencem in LŽ pokrovom fi 600 mm, EN 124-1:2015 nosilnost vsaj C400 kN. Premer jaška 1000mm za priključno cev DN160 mm do globine jaška 3m. V ceni je vključena tudi izdelava AB temeljne plošče jaška debeline 20cm, iz betona C25/30. Postavitev jaška za parcelno mejo s pokrovom nosilnosti 250 kN - nepovozne površine. Debelina stene mora ustrezati vertikalni obtežni sili 400kN (GRP e=15mm). Obračun za 1 kom. | kom | 2 | 0 | 0
26.4 | Dobava in vgraditev vrtnega robnika iz cementnega betona, s prerezom 8/20 cm. Obračun za 1 m1. | m1 | 2 | 0 | 0
26.5 | Humuziranje terena z razprostitvijo predhodno odstranjenega humusa v debelini 20 cm. Vključno s poravnavo ter sejanje s travo. Obračun za 1 m2. | m2 | 20 | 0 | 0
26.6 | Ponovno polaganje začasno deponiranih tlakovcev, vključno s pripravo utrejen podlage ter finim planiranjem pred polaganjem. Obračun za 1 m2. | m2 | 6 | 0 | 0
26.7 | Asfaltiranje dvorišča z dvoslojnim asfaltom; vključno s predpripravo terena in finim planiranjem pred polaganjem asfalta, nosilni sloj v debelini 5 cm, frakcije 0-22 mm in obrabni sloj v debelini 3 cm, frakcije 0-8 mm. Obračun za 1 m2. | m2 | 0 | 0 | 0
26.8 | Izdelava požiralniške zveze iz novih cestnih požiralnikov, kompletno iz cevi PVC DN160 SN8, dolžine cca 3,00m, z vpadom iz PVC cevi DN200 SN8, dolžina cca. 1.20m, kompletno z obbetoniranjem z betonom MB 20. Obračun za 1 kos. | kos | 3 | 0 | 0
26.9 | Izdelava poliesterskih cestnih požiralnikov DN 500mm, globine 1.50m, z LTŽ mrežo, ter vsemi pomožnimi deli in materiali. Obračun za 1 kos. | kos | 3 | 0 | 0

## VO-Skupna dela
2.4.4 POPIS DEL S PREDRAČUNOM
Projekt:
Obnova vodovova v Sajovčevi ulici
Poz. | Opis | Enota | Količina | Cena/EM | Cena skupaj
0.0 | Skupna dela
0.01 | Geodetski posnetek in vris v kataster (elaborat izdelati skladno z internimi tehničnimi navodili JP VO-KA za izvajanje del v katastru). En izvod posnetka se odda v elektronski obliki. Obračun za 1 m1. | m1 | 152 | 0 | 0
0.02 | Izdelava PID po gradbeni zakonodaji in skladno z zahtevo upravljalca tudi v elektronski obliki. | kos | 1 | 0 | 0
0.03 | Izdelava varnostnega načrta gradbišča, skladno s 4. členom Uredbe o zagotavljanju varnosti in zdravja pri delu na začasnih in premičnih gradbiščih (Ur.l. Št. 83/05) pred pričetkom gradnje Upoštevano pri popisu za načrt kanalizacije! | kos
0.04 | Zakoličba obstoječih in predvidenih komunalnih vodov in oznaka križanj. Upoštevano pri popisu za načrt kanalizacije! | kom | 1 | 0 | 0
0.05 | Pridobitev dovoljenja za cestno zaporo, z ureditvijo cestnega režima v času gradnje z obvestili, zavarovanjem gradbišča s predpisano prometno signalizacijo, kot so letve, opozorilne vrvice, znaki, svetlobna telesa... Po končanih delih odstranitev le-te. Upoštevano pri popisu za načrt kanalizacije! | ocena
0.06 | Ograditev ter zavarovanje gradbišča v skladu z z načrtom organizacije ureditva gradbišča. Vključena postavitev ograje, vzdrževanje ograje za čas gradnje ter odstranitev ograje po končanih delih. | kos | 1 | 0 | 0
0.07 | Projektantski nadzor in svetovanje na gradbišču v času izvajanja del. Obračun po dejanskih količinah. | h | 8 | 0 | 0
0.08 | Opravljanje gradbenega in kvalitativnega nadzora gradnje s strani upravljalca komunalnih vodov (Telekom, Javna razsvetljava, Elektro Ljubljana). Obračun po dejanskih količinah. | h | 9 | 0 | 0
0.09 | Opravljanje geomehanskega nadzora gradnje. Obračun po dejankih količinah. | h | 8 | 0 | 0
0.10 | Izdelava projekta za vzdrževanje in obratovanje objektov. | kos | 1 | 0 | 0
0.11 | Nabava, dobava in postavitev obvestilne table na gradbišču (napisi s podatki o naročniku, izvajalcu, odgovornem vodji projekta, odgovornem projektantu, nadzorniku...) Upoštevano pri popisu za načrt kanalizacije! | kos
| Skupna dela |  |  | skupaj | 0

## V1
2.4.4 POPIS DEL S PREDRAČUNOM
Projekt:
Obnova vodovova v Sajovčevi ulici
Vodovod V1
Trasa vodovodnega odseka poteka od navezave na obstoječi vodovod PVC d160
v križišču Lederske in Sajovčeve ulice ter poteka v smeri proti severovzhodu
Popis hišnih priključkov zajema obnovo hišnih priključkov, od navezave na novi
vodovodni odsek, do navezave na vodomerni jašek ali obstoječi interni hišni vodovod.
Popis hišnih priključkov ne zajema hišnega vodovodnega jaška za montažo vodomera!
Rekapitulacija
Vse cene so brez DDV!
Odsek V1 - juži krak, glavni vodovod
1.0 | Pripravljalna in zaključna dela |  |  | 0
2.0 | Gradbena dela |  |  | 0
3.0 | Prečkanja s komunalnimi vodi |  |  | 0
4.0 | Montažna dela |  |  | 0
5.0 | Nabava materiala |  |  | 0
| SKUPAJ ODSEK V1 |  |  | 0
6.0 | Odsek V1 - hišni priljučki |  |  | 0
| SKUPAJ ODSEK V1 s priključki |  |  | 0
Poz. | Opis | Enota | Količina | Cena/EM | Cena skupaj
1.0 | Pripravljalna in zaključna dela
1.01 | Zakoličenje osi cevovoda z zavarovanjem osi, oznako horizontalnih in vertikalnih lomov, oznako vozlišč, odcepov in zakoličba mesta prevezave na obstoječi cevovod. Obračun za 1 m1. | m1 | 90 | 0 | 0
1.02 | Priprava gradbišča v dolžini L=90 m; odstranitev eventuelnih ovir in utrditev delovnega platoja. | kos | 1 | 0 | 0
1.03 | Po končanih delih se gradbišče pospravi in vzpostavi v prvotno stanje. | kos | 1 | 0 | 0
| Pripravljalna in zaključna dela |  |  | skupaj | 0
2.0 | Gradbena dela
2.01 | Postavitev gradbenih profilov na vzpostavljeno os trase cevovoda ter določitev nivoja za merjenje globine izkopa in polaganje cevovoda. Obračun za 1 kos. | kos | 8 | 0 | 0
2.02 | Izdelava proviziranih dostopov do objektov preko izkopanih jarkov iz plohov deb. 5 cm z ograjo. Obračun za 1 kos. | kos | 2 | 0 | 0
2.03 | Rušenje asfaltnega cestišča debeline 10 cm, s pravilnim odrezom robov in odvozom na trajno deponijo h=25 km, vključno s stroški deponije. Obračun za 1 m2. | m2 | 178.6 | 0 | 0
2.04 | Strojni izkop jarka globine 0,0-2,0 m v terenu III-IV. kat. z nakladanjem materiala na kamion. Brežine se izvajajo v naklonu 70° (90% vsega izkopa). Obračun za 1 m3. | m3 | 176 | 0 | 0
2.05 | Ročni izkop v terenu III.-IV. kat. globine 0,0-2,0 m širine jarka do 2 m, z odlaganjem na rob izkopa in nakladanjem na kamion (10% vsega izkopa). Obračun za 1 m3. | m3 | 19.56 | 0 | 0
2.06 | Strojni izkop jarka globine 2,0-4,0 m v terenu III-IV. kat. z nakladanjem materiala na kamion. Brežine se izvajajo v naklonu 70° (90% vsega izkopa). Obračun za 1 m3. | m3 | 0.43 | 0 | 0
2.07 | Ročni izkop v terenu III.-IV. kat. globine 0,0-2,0 m širine jarka do 2 m, z odlaganjem na rob izkopa in nakladanjem na kamion (10% vsega izkopa). Obračun za 1 m3. | m3 | 0.05 | 0 | 0
2.08 | Odvoz odkopanega materiala s kamionom kiperjem na trajno deponijo h=25 km z nakladanjem, razkladanjem, razgrinjanjem, planiranjem in utrjevanjem v slojih po 50 cm. Obračun za 1 m3. | m3 | 94.73 | 0 | 0
2.09 | Plačilo komunalne takse za dovoz odpadnega gradbenega materiala na trajno deponijo. Obračun za 1 m3. | m3 | 94.73 | 0 | 0
2.10 | Odvoz odkopanega materiala s kamionom kiperjem na začasno deponijo h=25 km. Obračun za 1 m3. | m3 | 100.31 | 0 | 0
2.11 | Ročno planiranje dna jarka s točnostjo +/- 3 cm v projektiranem padcu. Obračun za 1 m2. | m2 | 72 | 0 | 0
2.12 | Nabava in dobava gramoznega materiala fr. 0,02-16 mm in izdelava nasipa za izravnavo dna jarka debeline 10 cm, s planiranjem in utrjevanjem do 95 % trdnosti po standardnem Proktorjevem postopku. Obračun za 1 m3. | m3 | 7.52 | 0 | 0
2.13 | Nabava in dobava peščenega materiala fr. 0,02-16 mm in izdelava nasipa do 20 cm nad temenom cevi. Na peščeno posteljico se izvede 3-5 cm debelo ležišče cevi. Obsip cevi se izvaja v slojih po 20 cm, istočasno na obeh straneh cevi z utrjevanjem po standardnem Proktorjevem postopku. Obračun za 1 m3. | m3 | 37.57 | 0 | 0
2.14 | Nakladanje ter prevoz začasno deponirnaega materiala iz izkopa in zasipavanje jarka do višine spodnjega ustroja asfaltnega cestišča, s komprimiranjem v slojih debeline 20 cm. Obračun za 1 m3 izvedenega zasipa. | m3 | 100.31 | 0 | 0
2.15 | Nabava in dobava grobega gramoznega materiala in začasno zasipavanje jarka do višine potrebne za končno ureditev terena, s komprimiranjem v slojih debeline 20 cm. Obračun za 1 m3 izvedenega zasipa. | m3 | 49.64 | 0 | 0
2.16 | Odkop materiala kot začasnega zasipa pred končnim vgrajevanjem tampona z nakladanjem na kaminon ter odvozom na deponijo. Obračun za 1 m3. | m3 | 49.64 | 0 | 0
2.17 | Nabava in dobava gramoza frakcije 0,02-60 mm in izdelava spodnjega ustroja asfaltnega cestišča v debelini 30 cm. Obračun za 1 m3. | m3 | 49.64 | 0 | 0
2.18 | Asfaltiranje cestišča z dvoslojnim asfaltom; nosilni sloj bitugramoz v deb. 7 cm, frakcije 0-32 mm in obrabni sloj asfaltbeton v deb. 4 cm, frakcije 0-11 mm ter vmesna položitev geotekstila-armatex mreža. Izvedba po zahtevi upravljalca ceste. | m2 | 178.6 | 0 | 0
2.19 | Izdelava tankoslojne označbe z večkomponentno belo barvo, strojno - obnovitev talnih označb na vozišču. Obračun za 1 m1. | m1 | 10 | 0 | 0
2.20 | Črpanje vode iz gradbene jame v času gradnje. Obračun za 1 uro. | h | 18 | 0 | 0
2.21 | Čiščenje terena po končani gradnji. Obračun za 1 m2. | m2 | 360 | 0 | 0
2.22 | Obbetoniranje odcepov, hidrantov, odzračevalnih garnitur, lokov in podbetoniranje NL elementov v jaških, s porabo betona do 0,15-0,40 m3/kos. Obračun za 1 obbetoniranje. | kos | 3 | 0 | 0
2.23 | Zavarovanje nastavkov za zasune, odzračevalne garniture in hidrante z betonom C 8/10, ter namestitev cestnih kap na končno niveleto terena ali cestišča. Obračun za 1 kos. | kos | 3 | 0 | 0
2.24 | Nabava in obbetoniranje drogov signalnih tablic za oznako hidrantov, odzračevalnih garnitur in zasunov. Stebrički so iz jeklenih cevi d 40 mm, višine 1800 mm. Poraba betona do 0,25 m3/kos. Obračun za 1 kos. | kos | 3 | 0 | 0
2.25 | Obsip hidrantov z gramoznim materialom (cca. 2 m3/ kos). Obračun za 1 kos. | kos | 1 | 0 | 0
| Pripravljalna in zaključna dela |  |  | skupaj | 0
3.0 | Prečkanje s komunalnimi vodi
3.01 | Polaganje cevovoda nad kanalom. Vmesni zasip se zasuje z nekoherentnim materialom. | kom | 1 | 0 | 0
3.02 | Križanje vodovoda s plinovodom. Vmesni zasip se zasuje z nekoherentnim materialom. Obračun za prečkanje. | kom | 1 | 0 | 0
3.03 | Križanje vodovoda s kabli elektrike visoke in nizke napetosti. Vmesni zasip se zasuje z nekoherentnim materialom. Obračun za prečkanje. | kom | 3 | 0 | 0
3.04 | Križanje vodovoda s telekomunikacijskimi vodi ter kabli TV operaterjev. Vmesni zasip se zasuje z nekoherentnim materialom. Obračun za prečkanje. | kom | 6 | 0 | 0
| Prečkanje s komunalnimi vodi |  |  | skupaj | 0
4.0 | Montažna dela
Montažna dela za cevi, fazonske kose in armature je vključena v postavkah pri materialu.
4.01 | Priprava gradbišča, določitev deponije vodovodnega materiala in zavarovanje. Po končanih delih se gradbišče pospravi in vzpostavi v prvotno stanje. | kos | 1 | 0 | 0
4.02 | Nakladanje, razkladanje in prevoz vodovodnega materiala in orodja po gradbišču od deponije do mesta vgradnje. | kos | 1 | 0 | 0
4.04 | Demontaža obstoječih cevi pri priključitvah novih (DN150, DN100, vključno z rezanjem cevi, začasnim zapiranjem ventilov na obstoječi cevi, zapora vodooskrbe. Demontaža obstoječih cestnih kap z označevalnimi tablicami ukinjenih zasunov (2×) in hidrantov (2x). Odvoz demontiranih delov, tudi ukinjenih cevi na trajno deponijo, vključno s stroški deponije. | kos | 1 | 0 | 0
4.05 | Tlačni preizkus cevovoda - priprava na preizkus po EN 805, možna izvedba v več fazah, po odsekih. Obračun po dejanskih stroških - za m1. | m1 | 90 | 0 | 0
4.06 | Meritev tlaka na hidrantih novozgrajenega vodovoda. Izvedba po zahtevi upravljalca vodovoda. Obračun za kos. | kos | 1 | 0 | 0
4.07 | Dezinfekcija cevovoda pred izvedbo prevezav in vključitvijo v obratovanje. Postavka vključuje izpiranje novega cevovoda in pridobitev atesta ustreznosti kvalitete vode. Obračun za 1 m1. | m1 | 90 | 0 | 0
4.08 | Nabava in polaganje signalnega traku nad vodovodnimi cevmi. Obračun po 1 m1. | m1 | 90 | 0 | 0
4.09 | Nabava, dobava in montaža tablic za označevanje hidrantov, odzračevalnih garnitur in zasunov. Obračun za 1 kos. | kos | 3 | 0 | 0
| Montažna dela |  |  | skupaj | 0
5.0 | Nabava materiala
Ves izbran material mora biti predhodno, pred pričetkom izvajanja na gradbišču, potrjen s strani upravljalca vodovoda.
Dobava in vgradnja vodovodne cevi, ki morajo biti izdelane na obojko v skladu s SIST EN 545:2010 najmanj preferenčnega tlačnega razreda C40 (do vključno DN300), z odgovarjajočimi spoji za različne primere vgradnje (STD, STD VI, UNI Ve) in dolžino 6 m (skladno s ponudbenim predračunom in spodnjimi specifikacijami ter zahtevami naročnika v razpisni dokumentaciji). Cevi morajo biti na zunanji strani zaščitne z aktivno galvansko zaščito, ki omogoča vgradnjo cevi tudi v agresivnejšo zemljo (z zlitino Zn + Al minimalne debeline 400 g/m2 v razmerju 85% Zn in ostalo Al) in z modrim pokrivnim nanosom , na notranji strani pa s cementno oblogo; vse v skladu z EN545:2010 (cementna obloga mora biti narejena s pitno vodo, cement tipa CEM III-B ex BFC pa mora biti v skladu z EN197-1 z CE oznako (certifikat)).
Vse vrste obojčnih tesnil oz. spojev mora biti zaradi zagotovitve kvalitete spoja preizkušeno skupaj s cevmi (certifikat). Fazonski kosi morajo biti izdelani iz nodularne litine v skladu z EN 545:2010, z zunanjo in notranjo zaščito po postopku kataforeze min. debeline 70 mikronov oz. po klasičnem postopku min. debeline 250 mikronov. Opremljeni morajo biti z odgovarjajočimi tesnili v skladu z EN 681-1 (certifikat).
Prirobnični fazonski kosi standardne izvedbe morajo imeti vrtljivo prirobnico, ostali (samo FF kos) pa imajo lahko fiksno, obojčni fazonski kosi morajo imeti STD, STD VI ali UNI Ve spoj. Spoji na obojčnih fazonskih kosih so enaki kot pri ceveh (isti proizvajalec) . Vse vrste obojčnih tesnil oz. spojev mora biti zaradi zagotovitve kvalitete spoja preizkušeno skupaj s fazoni (certifikat).
Obojčni fazonsku kosi in fazonski kosi z vrtljivo prirobnico morajo biti istega proizvajalca kot cevi.
EV zasuni morajo biti izdelani iz litine GGG400, z epoxy zaščito minimalne debeline 250 mikronov. Klin zasuna je zaščiten z EPDM elastomerno gumo. Vreteno zasuna je izdelano iz nerjavečega jekla in ga je možno menjati brez izvleka klina iz ohišja. Tesnenje na vretenu je izvedeno z dvema "O" tesniloma iz NBR. Na obeh straneh klina so pravokotna poliamidna vodila. Spoj telesa in pokrova mora biti izveden brez vijakov in zagozd. Ustrezati morajo standardu EN 1074 in ISO 7259.
V priloženem popisu je v nekaterih postavkah zaradi ustreznejšega opisa materialov ali opreme v informativne namene naveden tudi proizvajalec in tip materiala ali opreme. Navedba je zgolj informativne narave in se lahko ponudi material oz. oprema, ki je enakovredna (37. člen ZJN-2).
vpišite proizvajalca in tip materiala
Postavka za vodovodne cevi vključuje transport, montažo ter tesnilni material.
5.01 | NL PN16 - DN100, l=6m | m1 | 84.56 | 0 | 0
5.02 | Povezava v tocki V1.1
Vsi fazonski komadi vključujejo transport, montažo ter nerjavni spojni in tesnilni material.
| F kos z vrtljivo prirobnico - DN 100 | kos | 1 | 0 | 0
| FF kos PN 16 - DN 150, L=500 | kos | 1 | 0 | 0
| FFK kos 45st z vrtljivo prirobnico PN 16 - DN 100 | kos | 1 | 0 | 0
| MMK kos 45st z sidrnim VI spojem - DN 100 | kos | 1 | 0 | 0
| Univerzalna spojka - DN 150 za PVC DN 160 (npr. GF Multijoint 3057 ali enakovredno) | kos | 2 | 0 | 0
| T kos PN16 z vrtljivo prirobnico - DN 150/100 | kos | 1 | 0 | 0
| Zasun EURO 20 type 23, DN 100, PN 16, z vgradno garnituro H= 1 -1.5, teleskopsko cestno kapo DN200 in ustrezno podložno ploščo. | kos | 2 | 0 | 0
Povezava v točki V1.8
Vsi fazonski komadi vključujejo transport, montažo ter nerjavni spojni in tesnilni material.
| E kos s sidrnim VI spojem - DN 100 | kos | 1 | 0 | 0
| FF kos PN 16 - DN 80, L=500 | kos | 2 | 0 | 0
| FFR kos PN 16 z vrtljivo prirobnico - DN 100/80 | kos | 1 | 0 | 0
| N kos PN 16 z vrtljivo prirobnico - DN 80 | kos | 1 | 0 | 0
| T kos PN16 z vrtljivo prirobnico - DN 100/80 | kos | 1 | 0 | 0
| Zasun EURO 20 type 23, DN 80, PN 16, z vgradno garnituro H= 1 -1.5, teleskopsko cestno kapo DN200 in ustrezno podložno ploščo. | kos | 2 | 0 | 0
vpišite proizvajalca in tip materiala
| Podtalni hidrant, prosto pretočne izvedbe (npr. Hawle No. 5060 ali enakovredno), vključno s pripadajočo podložno ploščo (npr. Hawle 3482) in cestno kapo (npr. Hawle 1950). Vgradna dolžina Hvg=1,00 m, PN 16, DN 80. Obračun za komplet. | kos | 1 | 0 | 0
vpišite proizvajalca in tip materiala
| Vgradna odzračevalna garnitura (HAWLE No.9822 ali enakovredno), podzemna izvedba, vključno s cestno kapo (npr. HAWLE 1790) in ustrezno podložno ploščo. Vgradna višina Hvgr = 1.00 m, PN 16, DN 80. Obračun za komplet. | kos | 1 | 0 | 0
vpišite proizvajalca in tip materiala
| Nabava materiala |  |  | skupaj | 0
6.0 | VODOVODNI HIŠNI PRIKLJUČKI
6.1 | Gradbena dela - HP |  |  |  | 0
6.2 | Zemeljska dela - HP |  |  |  | 0
6.3 | Montažna dela - HP |  |  |  | 0
6.4 | Nabava materiala - HP |  |  |  | 0
6.5 | Zaključna dela - HP |  |  |  | 0
| SKUPAJ |  |  |  | 0
6.1 | Gradbena dela - HP
6.1.1 | Izdelava vodotesnih prebojev skozi stene objekta ali zunanjih jaškov s kronskim vrtanjem Φ100 mm skozi betonske stene ter izvedba tesnenja s gumijastimi tesnili (npr. HSD-C 100/60 - V2A/EPDM, Haufftechnik ali podobno) Obračun za 1 kos. | kos | 6 | 0 | 0
6.1.2 | Podbijanje vodovodnega priključka vključno z izkopom potrebne gradbene jame za izvedbo podbijanja. Obračun za 1 m1. | m1 | 20 | 0 | 0
6.1.3 | Črpanje vode iz gradbene jame v času gradnje. Obračun za 1 uro. | h | 30 | 0 | 0
| Gradbena dela - HP |  |  | skupaj | 0
6.2 | Zemeljska dela - HP
6.2.1 | Zemeljska dela za gradnjo v območju ceste; Zemeljska in gradbena dela za izvedbo hišnih priključkov strojnega in ročnega izkopa širine dna 60 cm in povprečne globine 1,10 m; izvedba peščenega nasipa za izravnavo dna jarka debeline 10 cm in nasutje nad cevjo v višini 30 cm z 2× sejanim peskom ter strojno zasutje z izkopanim materialom z utrjevanjem po slojih debeline 20 cm ter začasni zasip do nivelete asfalta (odstranitev asfalta ter končna ureditev ceste upoštevana v popisu ceste). V ceni upoštevana vsa križanja obstoječh komunalnih vodov. Obračun za 1 m1. | m1 | 41.47 | 0 | 0
6.2.2 | Zemeljska dela za gradnjo v območju utrjenih površin; Zemeljska in gradbena dela za izvedbo hišnih priključkov strojnega in ročnega izkopa širine dna 60 cm in povprečne globine 1,10 m; izvedba peščenega nasipa za izravnavo dna jarka debeline 10 cm in nasutje nad cevjo v višini 30 cm z 2× sejanim peskom ter strojno zasutje z izkopanim materialom z utrjevanjem po slojih debeline 20 cm ter vzpostavitev prvotnega stanja (velja za tlakovana ali asfaltirana dvorišča ter dovoze). V ceni upoštevana vsa križanja obstoječh komunalnih vodov. Obračun za 1 m1. | m2 | 45.65 | 0 | 0
6.2.3 | Zemeljska dela za gradnjo v območju neutrjenih površin; Zemeljska in gradbena dela za izvedbo hišnih priključkov strojnega in ročnega izkopa širine dna 60 cm in povprečne globine 1,10 m; izvedba peščenega nasipa za izravnavo dna jarka debeline 10 cm in nasutje nad cevjo v višini 30 cm z 2× sejanim peskom ter strojno zasutje z izkopanim materialom z utrjevanjem po slojih debeline 20 cm ter vzpostavitev prvotnega stanja (velja za makadamska dvorišča ali dovoze ter za vrtove in zelenice). V ceni upoštevana vsa križanja obstoječh komunalnih vodov. Obračun za 1 m1. | m3 | 11 | 0 | 0
| Zemeljska dela - HP |  |  | skupaj | 0
6.3 | Montažna dela - HP
6.3.1 | Montaža vodovodne cevi PE 100 d 32 mm za hišni priključek (montaža zaščitne cevi, v zaščitno cev, vključno s povezavo na ločno spojko pri zasunu in armaturo v merilnem mestu). | m1 | 159.83 | 0 | 0
6.3.2 | Montaža vodovodne cevi PE 100 d 40 mm za hišni priključek (montaža zaščitne cevi, v zaščitno cev, vključno s povezavo na ločno spojko pri zasunu in armaturo v merilnem mestu). Obračun za 1 m. | m1 | 0 | 6 | 0
6.3.3 | Montaža vodovodne cevi PE 100 d 50 mm za hišni priključek (montaža zaščitne cevi, v zaščitno cev, vključno s povezavo na ločno spojko pri zasunu in armaturo v merilnem mestu). Obračun za 1 m. | m1 | 0 | 7 | 0
6.3.4 | Montaža vodovodne cevi PE 100 d 90 mm za hišni priključek (montaža zaščitne cevi, v zaščitno cev, vključno s povezavo na ločno spojko pri zasunu in armaturo v merilnem mestu). Obračun za 1 m. | m2 | 0 | 9 | 0
6.3.5 | Montaža univerzalega navrtnega zasuna za cevovod NL DN 100 z montažo vgradne garniture in cestne kape ter betonske podložke, vključno z zmanjševalnim kosom in prehodno ločno spojko za PE cev. | kos | 9 | 0 | 0
6.3.6 | Demontaža obstoječih spojniih kosov, pip ter montaža novih fitingov in krogelnih pip v vodomernem mestu. | kos | 9 | 0 | 0
6.3.7 | Tlačni preizkus hišnih priključkov. Obračun za 1 kos. | kos | 9 | 0 | 0
6.3.8 | Izpiranje cevi hišnih priključkov. | m1 | 159.83 | 0 | 0
6.3.9 | Nabava in polaganje signalnega traku nad cevmi hišnih priključkov. | m1 | 159.83 | 0 | 0
| Montažna dela - HP |  |  | skupaj | 0
6.4 | Nabava materiala - HP
6.4.1 | PE cev tip 100 d 32x3,0 mm (PN 16) - vodovodna cev. | m1 | 159.83 | 0 | 0
6.4.2 | PE cev tip 100 d 40x3,7 mm (PN 16) - vodovodna cev. | m1 | 0 | 2 | 0
6.4.3 | PE cev tip 100 d 50x4,6 mm (PN 16) - vodovodna cev. | m1 | 0 | 3 | 0
6.4.4 | PE cev tip 100 d 90x4,6 mm (PN 16) - vodovodna cev. | m2 | 0 | 10 | 0
6.4.4 | PE cev tip 80 d 63x5,8 mm (PN 12,5)-zaščitna cev s tesnilnima zamaškoma | m1 | 96.13 | 0 | 0
6.4.5 | PE cev tip 80 d 75x6,8 mm (PN 12,5)-zaščitna cev s tesnilnima zamaškoma | m1 | 0 | 7 | 0
6.4.6 | PE cev tip 80 d 90x8,2 mm (PN 12,5)-zaščitna cev s tesnilnima zamaškoma | m1 | 0 | 9 | 0
6.4.7 | Material za spajanje hišnih priključkov d32 na cev PE d63: - Univerzalni navrtni zasun (DN 50) z integriranim ploščatim zapornim ventilom, za pitno vodo, PN10, z zgornjim bajonetnim priključkom za vrtljivo koleno (možen obrat za 360° brez vijačenja), iz nodularne litine, z notranjo in zunanjo epoksi zaščito, prašno barvano. - Vrtljivivo koleno (360°) z bajonetnim priključkom za spajanje z navrtalnim zasunom kot hitra spojka za spajanje s PE cevjo, za pitno vodo, PN10, z notranjo in zunanjo epoksi zaščito, prašno barvano. - Teleskopska vgradna garnitura, spajanje z oklepom na bajonet ali navoj (brez dodatnega fiksiranja z vtičem). - Cestna kapa - mala (Ø95), ohišje pokrova iz nodularne litine, bitumensko in dodatno protikorozijsko epoksi prašno zaščiten. Naleganje pokrova konusno z podalšanim zobom, pokrov v celoti odstranljiv, z možnostjo prilagajanja glede na teren s pripadajočimi distančnimi obroči. - Nosilna podložna plošča iz umetnega materiala za namestitev pod cestno kapo, ustrezna tipu vgradne garniture. Obračun za 1 komplet. | kos | 0 | 230 | 0
| Material za spajanje hišnih priključkov d32 na cev NL DN 100: - Univerzalni navrtni zasun (za NL DN 100) z integriranim ploščatim zapornim ventilom, za pitno vodo, PN10, z zgornjim bajonetnim priključkom za vrtljivo koleno (možen obrat za 360° brez vijačenja), iz nodularne litine, z notranjo in zunanjo epoksi zaščito, prašno barvano. - Vrtljivivo koleno (360°) z bajonetnim priključkom za spajanje z navrtalnim zasunom kot hitra spojka za spajanje s PE cevjo, za pitno vodo, PN10, z notranjo in zunanjo epoksi zaščito, prašno barvano. - Teleskopska vgradna garnitura, spajanje z oklepom na bajonet ali navoj (brez dodatnega fiksiranja z vtičem). - Cestna kapa - mala (Ø95), ohišje pokrova iz nodularne litine, bitumensko in dodatno protikorozijsko epoksi prašno zaščiten. Naleganje pokrova konusno z podalšanim zobom, pokrov v celoti odstranljiv, z možnostjo prilagajanja glede na teren s pripadajočimi distančnimi obroči. - Nosilna podložna plošča iz umetnega materiala za namestitev pod cestno kapo, ustrezna tipu vgradne garniture. Obračun za 1 komplet. | kos | 9 | 0 | 0
6.4.8 | Material za spajanje hišnih priključkov d40: - Univerzalni navrtni zasun (DN 100) z integriranim ploščatim zapornim ventilom, za pitno vodo, PN10, z zgornjim bajonetnim priključkom za vrtljivo koleno (možen obrat za 360° brez vijačenja), iz nodularne litine, z notranjo in zunanjo epoksi zaščito, prašno barvano. - Vrtljivivo koleno (360°) z bajonetnim priključkom za spajanje z navrtalnim zasunom kot hitra spojka za spajanje s PE cevjo, za pitno vodo, PN10, z notranjo in zunanjo epoksi zaščito, prašno barvano. - Teleskopska vgradna garnitura, spajanje z oklepom na bajonet ali navoj (brez dodatnega fiksiranja z vtičem). - Cestna kapa - mala (Ø95), ohišje pokrova iz nodularne litine, bitumensko in dodatno protikorozijsko epoksi prašno zaščiten. Naleganje pokrova konusno z podalšanim zobom, pokrov v celoti odstranljiv, z možnostjo prilagajanja glede na teren s pripadajočimi distančnimi obroči. - Nosilna podložna plošča iz umetnega materiala za namestitev pod cestno kapo, ustrezna tipu vgradne garniture. Obračun za 1 komplet. | kos | 0 | 225 | 0
6.4.9 | Material za spajanje hišnih priključkov d50: - Univerzalni navrtni zasun (DN 100) z integriranim ploščatim zapornim ventilom, za pitno vodo, PN10, z zgornjim bajonetnim priključkom za vrtljivo koleno (možen obrat za 360° brez vijačenja), iz nodularne litine, z notranjo in zunanjo epoksi zaščito, prašno barvano. - Vrtljivivo koleno (360°) z bajonetnim priključkom za spajanje z navrtalnim zasunom kot hitra spojka za spajanje s PE cevjo, za pitno vodo, PN10, z notranjo in zunanjo epoksi zaščito, prašno barvano. - Teleskopska vgradna garnitura, spajanje z oklepom na bajonet ali navoj (brez dodatnega fiksiranja z vtičem). - Cestna kapa - mala (Ø95), ohišje pokrova iz nodularne litine, bitumensko in dodatno protikorozijsko epoksi prašno zaščiten. Naleganje pokrova konusno z podalšanim zobom, pokrov v celoti odstranljiv, z možnostjo prilagajanja glede na teren s pripadajočimi distančnimi obroči. - Nosilna podložna plošča iz umetnega materiala za namestitev pod cestno kapo, ustrezna tipu vgradne garniture. Obračun za 1 komplet. | kos | 0 | 225 | 0
6.4.10 | Prehodna spojka ravna za PE cev d 32/1". | kos | 9 | 0 | 0
6.4.10 | Prehodna spojka ravna za PE cev d 40-5/4". | kos | 0 | 5.8 | 0
6.4.11 | Prehodna spojka ravna za PE cev d 50-6/4". | kos | 0 | 7.4 | 0
6.4.12 | T kos fi 1"/1" | kos | 0 | 4 | 0
6.4.13 | Ravni cevni kos l=150 mm, fi 1" | kos | 0 | 2.5 | 0
6.4.14 | Koleno 90°, fi 1" | kos | 0 | 3 | 0
6.4.15 | Zmanjševalni kos fi 1"/3/4" | kos | 18 | 0 | 0
6.4.16 | Kroglena pipa fi 1" | kos | 9 | 0 | 0
6.4.17 | Kroglena pipa fi 1"z izpustom | kos | 9 | 0 | 0
6.4.16 | Kroglena pipa fi 5/4" | kos | 9 | 0 | 0
6.4.17 | Kroglena pipa fi 5/4"z izpustom | kos | 9 | 0 | 0
6.4.16 | Kroglena pipa fi 6/4" | kos | 0 | 38 | 0
6.4.17 | Kroglena pipa fi 6/4"z izpustom | kos | 0 | 50 | 0
6.4.18 | Nosilec vodomera DN20, iz nerjavnega materiala, komplet s spojkami in montažnim materialom. | kos | 9 | 0 | 0
6.4.19 | Nosilec vodomera DN25, iz nerjavnega materiala komplet s spojkami in montažnim materialom. | kos | 0 | 50 | 0
6.4.20 | Nosilec vodomera DN32, iz nerjavnega materiala komplet s spojkami in montažnim materialom. | kos | 0 | 90 | 0
6.4.20 | Nosilec vodomera DN40, iz nerjavnega materiala komplet s spojkami in montažnim materialom. | kos | 0 | 100 | 0
6.4.20 | Transportni stroški nabave materiala; 5 % od vrednosti materiala. | % | 5 |  | 0
| Nabava materiala - HP |  |  | skupaj | 0
6.5 | Zaključna dela - HP
6.5.1 | Čiščenje terena po končani gradnji. Obračun za 1 m2. | m2 | 639.32 | 0 | 0
6.5.2 | Geodetski posnetek hišnih priključkov z vrisom v kataster skladno z internimi tehničnimi navodili JP VO-KA za izvajanje del v katastru. Obračun za kom. | kom | 9 | 0 | 0
| Zaključna dela - HP |  |  | skupaj | 0

## V2
2.4.4 POPIS DEL S PREDRAČUNOM
Projekt:
Obnova vodovoda v Sajovčevi ulici
Vodovod V2
Trasa vodovodnega odseka poteka od navezave na obstoječi vodovod PVC d160
v križišču Lederske in Sajovčeve ulice ter poteka v smeri proti severovzhodu
Popis hišnih priključkov zajema obnovo hišnih priključkov, od navezave na novi
vodovodni odsek, do navezave na vodomerni jašek ali obstoječi interni hišni vodovod.
Popis hišnih priključkov ne zajema hišnega vodovodnega jaška za montažo vodomera!
Rekapitulacija
Vse cene so brez DDV!
Odsek V2 - severni krak, glavni vodovod
1.0 | Pripravljalna in zaključna dela |  |  | 0
2.0 | Gradbena dela |  |  | 0
3.0 | Prečkanja s komunalnimi vodi |  |  | 0
4.0 | Montažna dela |  |  | 0
5.0 | Nabava materiala |  |  | 0
| SKUPAJ ODSEK V2 |  |  | 0
6.0 | Odsek V2 - hišni priljučki |  |  | 0
| SKUPAJ ODSEK V2 s priključki |  |  | 0
Poz. | Opis | Enota | Količina | Cena/EM | Cena skupaj
1.0 | Pripravljalna in zaključna dela
1.01 | Zakoličenje osi cevovoda z zavarovanjem osi, oznako horizontalnih in vertikalnih lomov, oznako vozlišč, odcepov in zakoličba mesta prevezave na obstoječi cevovod. Obračun za 1 m1. | m1 | 62 | 0 | 0
1.02 | Priprava gradbišča v dolžini L=62 m; odstranitev eventuelnih ovir in utrditev delovnega platoja. | kos | 1 | 0 | 0
1.03 | Po končanih delih se gradbišče pospravi in vzpostavi v prvotno stanje. | kos | 1 | 0 | 0
| Pripravljalna in zaključna dela |  |  | skupaj | 0
2.0 | Gradbena dela
2.01 | Postavitev gradbenih profilov na vzpostavljeno os trase cevovoda ter določitev nivoja za merjenje globine izkopa in polaganje cevovoda. Obračun za 1 kos. | kos | 8 | 0 | 0
2.02 | Izdelava proviziranih dostopov do objektov preko izkopanih jarkov iz plohov deb. 5 cm z ograjo. Obračun za 1 kos. | kos | 2 | 0 | 0
2.03 | Rušenje asfaltnega cestišča debeline 10 cm, s pravilnim odrezom robov in odvozom na trajno deponijo h=25 km, vključno s stroški deponije. Obračun za 1 m2. | m2 | 128.7 | 0 | 0
2.04 | Strojni izkop jarka globine 0,0-2,0 m v terenu III-IV. kat. z nakladanjem materiala na kamion. Brežine se izvajajo v naklonu 70° (90% vsega izkopa). Obračun za 1 m3. | m3 | 135.15 | 0 | 0
2.05 | Ročni izkop v terenu III.-IV. kat. globine 0,0-2,0 m širine jarka do 2 m, z odlaganjem na rob izkopa in nakladanjem na kamion (10% vsega izkopa). Obračun za 1 m3. | m3 | 15.02 | 0 | 0
2.06 | Strojni izkop jarka globine 2,0-4,0 m v terenu III-IV. kat. z nakladanjem materiala na kamion. Brežine se izvajajo v naklonu 70° (90% vsega izkopa). Obračun za 1 m3. | m3 | 0.14 | 0 | 0
2.07 | Ročni izkop v terenu III.-IV. kat. globine 0,0-2,0 m širine jarka do 2 m, z odlaganjem na rob izkopa in nakladanjem na kamion (10% vsega izkopa). Obračun za 1 m3. | m3 | 0.02 | 0 | 0
2.08 | Odvoz odkopanega materiala s kamionom kiperjem na trajno deponijo h=25 km z nakladanjem, razkladanjem, razgrinjanjem, planiranjem in utrjevanjem v slojih po 50 cm. Obračun za 1 m3. | m3 | 63.33 | 0 | 0
2.09 | Plačilo komunalne takse za dovoz odpadnega gradbenega materiala na trajno deponijo. Obračun za 1 m3. | m3 | 63.33 | 0 | 0
2.10 | Odvoz odkopanega materiala s kamionom kiperjem na začasno deponijo h=25 km. Obračun za 1 m3. | m3 | 86.77 | 0 | 0
2.11 | Ročno planiranje dna jarka s točnostjo +/- 3 cm v projektiranem padcu. Obračun za 1 m2. | m2 | 49.6 | 0 | 0
2.12 | Nabava in dobava gramoznega materiala fr. 0,02-16 mm in izdelava nasipa za izravnavo dna jarka debeline 10 cm, s planiranjem in utrjevanjem do 95 % trdnosti po standardnem Proktorjevem postopku. Obračun za 1 m3. | m3 | 4.99 | 0 | 0
2.13 | Nabava in dobava peščenega materiala fr. 0,02-16 mm in izdelava nasipa do 20 cm nad temenom cevi. Na peščeno posteljico se izvede 3-5 cm debelo ležišče cevi. Obsip cevi se izvaja v slojih po 20 cm, istočasno na obeh straneh cevi z utrjevanjem po standardnem Proktorjevem postopku. Obračun za 1 m3. | m3 | 22.42 | 0 | 0
2.14 | Nakladanje ter prevoz začasno deponirnaega materiala iz izkopa in zasipavanje jarka do višine spodnjega ustroja asfaltnega cestišča, s komprimiranjem v slojih debeline 20 cm. Obračun za 1 m3 izvedenega zasipa. | m3 | 86.77 | 0 | 0
2.15 | Nabava in dobava grobega gramoznega materiala in začasno zasipavanje jarka do višine potrebne za končno ureditev terena, s komprimiranjem v slojih debeline 20 cm. Obračun za 1 m3 izvedenega zasipa. | m3 | 35.95 | 0 | 0
2.16 | Odkop materiala kot začasnega zasipa pred končnim vgrajevanjem tampona z nakladanjem na kaminon ter odvozom na deponijo. Obračun za 1 m3. | m3 | 35.95 | 0 | 0
2.17 | Nabava in dobava gramoza frakcije 0,02-60 mm in izdelava spodnjega ustroja asfaltnega cestišča v debelini 30 cm. Obračun za 1 m3. | m3 | 35.95 | 0 | 0
2.18 | Asfaltiranje cestišča z dvoslojnim asfaltom; nosilni sloj bitugramoz v deb. 7 cm, frakcije 0-32 mm in obrabni sloj asfaltbeton v deb. 4 cm, frakcije 0-11 mm ter vmesna položitev geotekstila-armatex mreža. Izvedba po zahtevi upravljalca ceste. | m2 | 128.7 | 0 | 0
2.19 | Izdelava tankoslojne označbe z večkomponentno belo barvo, strojno - obnovitev talnih označb na vozišču. Obračun za 1 m1. | m1 | 10 | 0 | 0
2.20 | Črpanje vode iz gradbene jame v času gradnje. Obračun za 1 uro. | h | 12 | 0 | 0
2.21 | Čiščenje terena po končani gradnji. Obračun za 1 m2. | m2 | 248 | 0 | 0
2.22 | Obbetoniranje odcepov, hidrantov, odzračevalnih garnitur, lokov in podbetoniranje NL elementov v jaških, s porabo betona do 0,15-0,40 m3/kos. Obračun za 1 obbetoniranje. | kos | 2 | 0 | 0
2.23 | Zavarovanje nastavkov za zasune, odzračevalne garniture in hidrante z betonom C 8/10, ter namestitev cestnih kap na končno niveleto terena ali cestišča. Obračun za 1 kos. | kos | 3 | 0 | 0
2.24 | Nabava in obbetoniranje drogov signalnih tablic za oznako hidrantov, odzračevalnih garnitur in zasunov. Stebrički so iz jeklenih cevi d 40 mm, višine 1800 mm. Poraba betona do 0,25 m3/kos. Obračun za 1 kos. | kos | 2 | 0 | 0
2.25 | Obsip hidrantov z gramoznim materialom (cca. 2 m3/ kos). Obračun za 1 kos. | kos | 1 | 0 | 0
2.26 | Zemeljska dela za izdelavo začasnega vkopanega provizorija: -izkop širine 40 cm in povprečne globine 40 cm, z odlaganjem na rob izkopa -izdelava ležišča cevi in obsip cevovoda do nivoja terena. Obračun za 1 m1. | m1 | 50 | 0 | 0
| Pripravljalna in zaključna dela |  |  | skupaj | 0
3.0 | Prečkanje s komunalnimi vodi
3.01 | Polaganje cevovoda nad kanalom. Vmesni zasip se zasuje z nekoherentnim materialom. | kom | 1 | 0 | 0
3.02 | Križanje vodovoda s plinovodom. Vmesni zasip se zasuje z nekoherentnim materialom. Obračun za prečkanje. | kom | 1 | 0 | 0
3.03 | Križanje vodovoda s kabli elektrike visoke in nizke napetosti. Vmesni zasip se zasuje z nekoherentnim materialom. Obračun za prečkanje. | kom | 5 | 0 | 0
3.04 | Križanje vodovoda s telekomunikacijskimi vodi ter kabli TV operaterjev. Vmesni zasip se zasuje z nekoherentnim materialom. Obračun za prečkanje. | kom | 5 | 0 | 0
| Prečkanje s komunalnimi vodi |  |  | skupaj | 0
4.0 | Montažna dela
Montažna dela za cevi, fazonske kose in armature je vključena v postavkah pri materialu.
4.01 | Priprava gradbišča, določitev deponije vodovodnega materiala in zavarovanje. Po končanih delih se gradbišče pospravi in vzpostavi v prvotno stanje. | kos | 1 | 0 | 0
4.02 | Nakladanje, razkladanje in prevoz vodovodnega materiala in orodja po gradbišču od deponije do mesta vgradnje. | kos | 1 | 0 | 0
4.03 | Montaža provizorij cevi PE d 63 (vezava na podtalni hidrant) ob trasi za začasno napajanje objektov, premostitve prekinitve vodovodne cevi zaradi prevezav in priključitvijo hišnih priključkov ob trasi; vključno z montažo priključnih spojk. | m1 | 50 | 0 | 0
4.04 | Demontaža obstoječih cevi pri priključitvah novih (DN150, DN80, vključno z rezanjem cevi, začasnim zapiranjem ventilov na obstoječi cevi, zapora vodooskrbe. Demontaža obstoječih cestnih kap z označevalnimi tablicami ukinjenih zasunov (1×). Odvoz demontiranih delov, tudi ukinjenih cevi na trajno deponijo, vključno s stroški deponije. | kos | 1 | 0 | 0
4.05 | Tlačni preizkus cevovoda - priprava na preizkus po EN 805, možna izvedba v več fazah, po odsekih. Obračun po dejanskih stroških - za m1. | m1 | 62 | 0 | 0
4.06 | Meritev tlaka na hidrantih novozgrajenega vodovoda. Izvedba po zahtevi upravljalca vodovoda. Obračun za kos. | kos | 1 | 0 | 0
4.07 | Dezinfekcija cevovoda pred izvedbo prevezav in vključitvijo v obratovanje. Postavka vključuje izpiranje novega cevovoda in pridobitev atesta ustreznosti kvalitete vode. Obračun za 1 m1. | m1 | 62 | 0 | 0
4.08 | Nabava in polaganje signalnega traku nad vodovodnimi cevmi. Obračun po 1 m1. | m1 | 62 | 0 | 0
4.09 | Nabava, dobava in montaža tablic za označevanje hidrantov, odzračevalnih garnitur in zasunov. Obračun za 1 kos. | kos | 1 | 0 | 0
| Montažna dela |  |  | skupaj | 0
5.0 | Nabava materiala
Ves izbran material mora biti predhodno, pred pričetkom izvajanja na gradbišču, potrjen s strani upravljalca vodovoda.
Dobava in vgradnja vodovodne cevi, ki morajo biti izdelane na obojko v skladu s SIST EN 545:2010 najmanj preferenčnega tlačnega razreda C40 (do vključno DN300), z odgovarjajočimi spoji za različne primere vgradnje (STD, STD VI, UNI Ve) in dolžino 6 m (skladno s ponudbenim predračunom in spodnjimi specifikacijami ter zahtevami naročnika v razpisni dokumentaciji). Cevi morajo biti na zunanji strani zaščitne z aktivno galvansko zaščito, ki omogoča vgradnjo cevi tudi v agresivnejšo zemljo (z zlitino Zn + Al minimalne debeline 400 g/m2 v razmerju 85% Zn in ostalo Al) in z modrim pokrivnim nanosom , na notranji strani pa s cementno oblogo; vse v skladu z EN545:2010 (cementna obloga mora biti narejena s pitno vodo, cement tipa CEM III-B ex BFC pa mora biti v skladu z EN197-1 z CE oznako (certifikat)).
Vse vrste obojčnih tesnil oz. spojev mora biti zaradi zagotovitve kvalitete spoja preizkušeno skupaj s cevmi (certifikat). Fazonski kosi morajo biti izdelani iz nodularne litine v skladu z EN 545:2010, z zunanjo in notranjo zaščito po postopku kataforeze min. debeline 70 mikronov oz. po klasičnem postopku min. debeline 250 mikronov. Opremljeni morajo biti z odgovarjajočimi tesnili v skladu z EN 681-1 (certifikat).
Prirobnični fazonski kosi standardne izvedbe morajo imeti vrtljivo prirobnico, ostali (samo FF kos) pa imajo lahko fiksno, obojčni fazonski kosi morajo imeti STD, STD VI ali UNI Ve spoj. Spoji na obojčnih fazonskih kosih so enaki kot pri ceveh (isti proizvajalec) . Vse vrste obojčnih tesnil oz. spojev mora biti zaradi zagotovitve kvalitete spoja preizkušeno skupaj s fazoni (certifikat).
Obojčni fazonsku kosi in fazonski kosi z vrtljivo prirobnico morajo biti istega proizvajalca kot cevi.
EV zasuni morajo biti izdelani iz litine GGG400, z epoxy zaščito minimalne debeline 250 mikronov. Klin zasuna je zaščiten z EPDM elastomerno gumo. Vreteno zasuna je izdelano iz nerjavečega jekla in ga je možno menjati brez izvleka klina iz ohišja. Tesnenje na vretenu je izvedeno z dvema "O" tesniloma iz NBR. Na obeh straneh klina so pravokotna poliamidna vodila. Spoj telesa in pokrova mora biti izveden brez vijakov in zagozd. Ustrezati morajo standardu EN 1074 in ISO 7259.
V priloženem popisu je v nekaterih postavkah zaradi ustreznejšega opisa materialov ali opreme v informativne namene naveden tudi proizvajalec in tip materiala ali opreme. Navedba je zgolj informativne narave in se lahko ponudi material oz. oprema, ki je enakovredna (37. člen ZJN-2).
5.01 | Postavka za vodovodne cevi vključuje transport, montažo ter tesnilni material.
| Vodovodna cev PE 100 PN16 SDR 11 d63 (DN50) (v kolutu) | m1 | 62 | 0 | 0
| Elektrovarilni spojka PE 100 SDR 11 d63 | kos | 2 | 0 | 0
5.02 | Povezava v tocki V2.1
Vsi fazonski komadi vključujejo transport, montažo ter nerjavni spojni in tesnilni material.
| FF kos PN 16 - DN 80, L=500 | kos | 2 | 0 | 0
| FF kos PN 16 - DN 150, L=500 | kos | 1 | 0 | 0
| FFR kos PN 16 z vrtljivo prirobnico - DN 80/50 | kos | 1 | 0 | 0
| N kos PN 16 z vrtljivo prirobnico - DN 80 | kos | 1 | 0 | 0
| Prirobnični adapter s PE vložkom za elektrofuzijsko spajanje, PE 100 SDR 11 PN 16 - DN 50 za PE d63 (npr Hawle tip 0310 ali enakovredno) | kos | 1 | 0 | 0
| Univerzalna spojka - DN 150 za PVC DN 160 (npr. GF Multijoint 3057 ali enakovredno) | kos | 2 | 0 | 0
| T kos PN16 z vrtljivo prirobnico - DN 150/80 | kos | 1 | 0 | 0
| T kos PN16 z vrtljivo prirobnico - DN 80/80 | kos | 1 | 0 | 0
| Zasun EURO 20 type 23, DN 50, PN 16, z vgradno garnituro H= 1 -1.5, teleskopsko cestno kapo DN200 in ustrezno podložno ploščo. | kos | 1 | 0 | 0
| Zasun EURO 20 type 23, DN 80, PN 16, z vgradno garnituro H= 1 -1.5, teleskopsko cestno kapo DN200 in ustrezno podložno ploščo. | kos | 2 | 0 | 0
| Nadzemni hidrant, lomljive izvedbe PN 16 DN 80 (npr. IMP Art. 2005 tip C), vgradne višine RD=1,00m. | kos | 1 | 0 | 0
5.03 | Povezava v tocki V2.8
Vsi fazonski komadi vključujejo transport, montažo ter nerjavni spojni in tesnilni material.
| N kos PN 16 z vrtljivo prirobnico - DN 50 | kos | 1 | 0 | 0
| Prirobnični adapter s PE vložkom za elektrofuzijsko spajanje, PE 100 SDR 11 PN 16 - DN 50 za PE d63 (npr Hawle tip 0310 ali enakovredno) | kos | 1 | 0 | 0
| Vgradna odzračevalna garnitura (HAWLE No.9822 ali podobno), podzemna izvedba, vključno s cestno kapo (HAWLE No. 1790 ali podobno) in podložno ploščo, PN 16, Hvgr = 1.00 m, DN 50. Obračun za komplet. | kos | 1 | 0 | 0
5.04 | Vgradnja zaščitne cevi pod meteornim kanalom
| Zaščitna cev PE d110 PE 80 SDR 11 | m1 | 5 | 0 | 0
5.05 | Material za provizorij
Vsi fazonski komadi vključujejo transport, montažo ter nerjavni spojni in tesnilni material.
| Vodovodna cev PE 80 d63 (PN 12,5) - za provizorij | m1 | 2 | 0 | 0
| Vodovodna cev PE 80 d50 (PN 12,5) - za provizorij | m2 | 50 | 0 | 0
| Vodovodna cev PE 100 d32 (PN 16) - za začasne prevezave hišnih priključkov na provizorij PE d90. | m1 | 10 | 0 | 0
| Zobata spojka PE cev, DN 50 /d63 | kos | 1 | 0 | 0
| Q kos, PN 10-16, DN 80 | kos | 1 | 0 | 0
| FFR kos PN 16 z vrtljivo prirobnico - DN 80/50 | kos | 1 | 0 | 0
| Reducirna spojka iJoint d63/d50 | kos | 1 | 0 | 0
| Odcepni PE kos iJoint d50/d32 | kos | 2 | 0 | 0
| Končna kapa iJoint d50 | kos | 1 | 0 | 0
| Nabava materiala |  |  | skupaj | 0
6.0 | VODOVODNI HIŠNI PRIKLJUČKI
6.1 | Gradbena dela - HP |  |  |  | 0
6.2 | Zemeljska dela - HP |  |  |  | 0
6.3 | Montažna dela - HP |  |  |  | 0
6.4 | Nabava materiala - HP |  |  |  | 0
6.5 | Zaključna dela - HP |  |  |  | 0
| SKUPAJ |  |  |  | 0
6.1 | Gradbena dela - HP
6.1.1 | Izdelava vodotesnih prebojev skozi stene objekta ali zunanjih jaškov s kronskim vrtanjem Φ100 mm skozi betonske stene ter izvedba tesnenja s gumijastimi tesnili (npr. HSD-C 100/60 - V2A/EPDM, Haufftechnik ali podobno) Obračun za 1 kos. | kos | 2 | 0 | 0
6.1.2 | Podbijanje vodovodnega priključka vključno z izkopom potrebne gradbene jame za izvedbo podbijanja. Obračun za 1 m1. | m1 | 0
6.1.3 | Črpanje vode iz gradbene jame v času gradnje. Obračun za 1 uro. | h | 10 | 0 | 0
| Gradbena dela - HP |  |  | skupaj | 0
6.2 | Zemeljska dela - HP
6.2.1 | Zemeljska dela za gradnjo v območju ceste; Zemeljska in gradbena dela za izvedbo hišnih priključkov strojnega in ročnega izkopa širine dna 60 cm in povprečne globine 1,10 m; izvedba peščenega nasipa za izravnavo dna jarka debeline 10 cm in nasutje nad cevjo v višini 30 cm z 2× sejanim peskom ter strojno zasutje z izkopanim materialom z utrjevanjem po slojih debeline 20 cm ter začasni zasip do nivelete asfalta (odstranitev asfalta ter končna ureditev ceste upoštevana v popisu ceste). V ceni upoštevana vsa križanja obstoječh komunalnih vodov. Obračun za 1 m1. | m1 | 10.6 | 0 | 0
6.2.2 | Zemeljska dela za gradnjo v območju utrjenih površin; Zemeljska in gradbena dela za izvedbo hišnih priključkov strojnega in ročnega izkopa širine dna 60 cm in povprečne globine 1,10 m; izvedba peščenega nasipa za izravnavo dna jarka debeline 10 cm in nasutje nad cevjo v višini 30 cm z 2× sejanim peskom ter strojno zasutje z izkopanim materialom z utrjevanjem po slojih debeline 20 cm ter vzpostavitev prvotnega stanja (velja za tlakovana ali asfaltirana dvorišča ter dovoze). V ceni upoštevana vsa križanja obstoječh komunalnih vodov. Obračun za 1 m1. | m2 | 10.6 | 0 | 0
6.2.3 | Zemeljska dela za gradnjo v območju neutrjenih površin; Zemeljska in gradbena dela za izvedbo hišnih priključkov strojnega in ročnega izkopa širine dna 60 cm in povprečne globine 1,10 m; izvedba peščenega nasipa za izravnavo dna jarka debeline 10 cm in nasutje nad cevjo v višini 30 cm z 2× sejanim peskom ter strojno zasutje z izkopanim materialom z utrjevanjem po slojih debeline 20 cm ter vzpostavitev prvotnega stanja (velja za makadamska dvorišča ali dovoze ter za vrtove in zelenice). V ceni upoštevana vsa križanja obstoječh komunalnih vodov. Obračun za 1 m1. | m3 | 2.2 | 0 | 0
| Zemeljska dela - HP |  |  | skupaj | 0
6.3 | Montažna dela - HP
6.3.1 | Montaža vodovodne cevi PE 100 d 32 mm za hišni priključek (montaža zaščitne cevi, v zaščitno cev, vključno s povezavo na ločno spojko pri zasunu in armaturo v merilnem mestu). | m1 | 23.4 | 0 | 0
6.3.2 | Montaža vodovodne cevi PE 100 d 40 mm za hišni priključek (montaža zaščitne cevi, v zaščitno cev, vključno s povezavo na ločno spojko pri zasunu in armaturo v merilnem mestu). Obračun za 1 m. | m1 | 0 | 0 | 0
6.3.3 | Montaža vodovodne cevi PE 100 d 50 mm za hišni priključek (montaža zaščitne cevi, v zaščitno cev, vključno s povezavo na ločno spojko pri zasunu in armaturo v merilnem mestu). Obračun za 1 m. | m1 | 0 | 0 | 0
6.3.4 | Montaža vodovodne cevi PE 100 d 90 mm za hišni priključek (montaža zaščitne cevi, v zaščitno cev, vključno s povezavo na ločno spojko pri zasunu in armaturo v merilnem mestu). Obračun za 1 m. | m2 | 0 | 0 | 0
6.3.5 | Montaža univerzalega navrtnega zasuna za cevovod PE d63 z montažo vgradne garniture in cestne kape ter betonske podložke, vključno z zmanjševalnim kosom in prehodno ločno spojko za PE cev. | kos | 2 | 0 | 0
6.3.6 | Demontaža obstoječih spojniih kosov, pip ter montaža novih fitingov in krogelnih pip v vodomernem mestu. | kos | 2 | 0 | 0
6.3.7 | Tlačni preizkus hišnih priključkov. Obračun za 1 kos. | kos | 2 | 0 | 0
6.3.8 | Izpiranje cevi hišnih priključkov. | m1 | 23.4 | 0 | 0
6.3.9 | Nabava in polaganje signalnega traku nad cevmi hišnih priključkov. | m1 | 23.4 | 0 | 0
| Montažna dela - HP |  |  | skupaj | 0
6.4 | Nabava materiala - HP
6.4.1 | PE cev tip 100 d 32x3,0 mm (PN 16) - vodovodna cev. | m1 | 23.4 | 0 | 0
6.4.2 | PE cev tip 100 d 40x3,7 mm (PN 16) - vodovodna cev. | m1 | 0 | 2 | 0
6.4.3 | PE cev tip 100 d 50x4,6 mm (PN 16) - vodovodna cev. | m1 | 0 | 3 | 0
6.4.4 | PE cev tip 100 d 90x4,6 mm (PN 16) - vodovodna cev. | m2 | 0 | 10 | 0
6.4.4 | PE cev tip 80 d 63x5,8 mm (PN 12,5)-zaščitna cev s tesnilnima zamaškoma | m1 | 23.4 | 0 | 0
6.4.5 | PE cev tip 80 d 75x6,8 mm (PN 12,5)-zaščitna cev s tesnilnima zamaškoma | m1 | 0 | 7 | 0
6.4.6 | PE cev tip 80 d 90x8,2 mm (PN 12,5)-zaščitna cev s tesnilnima zamaškoma | m1 | 0 | 9 | 0
6.4.7 | Material za spajanje hišnih priključkov d32 na cev PE d63: - Univerzalni navrtni zasun (za PE d63) z integriranim ploščatim zapornim ventilom, za pitno vodo, PN10, z zgornjim bajonetnim priključkom za vrtljivo koleno (možen obrat za 360° brez vijačenja), iz nodularne litine, z notranjo in zunanjo epoksi zaščito, prašno barvano. - Vrtljivivo koleno (360°) z bajonetnim priključkom za spajanje z navrtalnim zasunom kot hitra spojka za spajanje s PE cevjo, za pitno vodo, PN10, z notranjo in zunanjo epoksi zaščito, prašno barvano. - Teleskopska vgradna garnitura, spajanje z oklepom na bajonet ali navoj (brez dodatnega fiksiranja z vtičem). - Cestna kapa - mala (Ø95), ohišje pokrova iz nodularne litine, bitumensko in dodatno protikorozijsko epoksi prašno zaščiten. Naleganje pokrova konusno z podalšanim zobom, pokrov v celoti odstranljiv, z možnostjo prilagajanja glede na teren s pripadajočimi distančnimi obroči. - Nosilna podložna plošča iz umetnega materiala za namestitev pod cestno kapo, ustrezna tipu vgradne garniture. Obračun za 1 komplet. | kos | 2 | 0 | 0
| Material za spajanje hišnih priključkov d32 na cev NL DN 100: - Univerzalni navrtni zasun (DN 50) z integriranim ploščatim zapornim ventilom, za pitno vodo, PN10, z zgornjim bajonetnim priključkom za vrtljivo koleno (možen obrat za 360° brez vijačenja), iz nodularne litine, z notranjo in zunanjo epoksi zaščito, prašno barvano. - Vrtljivivo koleno (360°) z bajonetnim priključkom za spajanje z navrtalnim zasunom kot hitra spojka za spajanje s PE cevjo, za pitno vodo, PN10, z notranjo in zunanjo epoksi zaščito, prašno barvano. - Teleskopska vgradna garnitura, spajanje z oklepom na bajonet ali navoj (brez dodatnega fiksiranja z vtičem). - Cestna kapa - mala (Ø95), ohišje pokrova iz nodularne litine, bitumensko in dodatno protikorozijsko epoksi prašno zaščiten. Naleganje pokrova konusno z podalšanim zobom, pokrov v celoti odstranljiv, z možnostjo prilagajanja glede na teren s pripadajočimi distančnimi obroči. - Nosilna podložna plošča iz umetnega materiala za namestitev pod cestno kapo, ustrezna tipu vgradne garniture. Obračun za 1 komplet. | kos | 0 | 215 | 0
6.4.8 | Material za spajanje hišnih priključkov d40: - Univerzalni navrtni zasun (DN 100) z integriranim ploščatim zapornim ventilom, za pitno vodo, PN10, z zgornjim bajonetnim priključkom za vrtljivo koleno (možen obrat za 360° brez vijačenja), iz nodularne litine, z notranjo in zunanjo epoksi zaščito, prašno barvano. - Vrtljivivo koleno (360°) z bajonetnim priključkom za spajanje z navrtalnim zasunom kot hitra spojka za spajanje s PE cevjo, za pitno vodo, PN10, z notranjo in zunanjo epoksi zaščito, prašno barvano. - Teleskopska vgradna garnitura, spajanje z oklepom na bajonet ali navoj (brez dodatnega fiksiranja z vtičem). - Cestna kapa - mala (Ø95), ohišje pokrova iz nodularne litine, bitumensko in dodatno protikorozijsko epoksi prašno zaščiten. Naleganje pokrova konusno z podalšanim zobom, pokrov v celoti odstranljiv, z možnostjo prilagajanja glede na teren s pripadajočimi distančnimi obroči. - Nosilna podložna plošča iz umetnega materiala za namestitev pod cestno kapo, ustrezna tipu vgradne garniture. Obračun za 1 komplet. | kos | 0 | 225 | 0
6.4.9 | Material za spajanje hišnih priključkov d50: - Univerzalni navrtni zasun (DN 100) z integriranim ploščatim zapornim ventilom, za pitno vodo, PN10, z zgornjim bajonetnim priključkom za vrtljivo koleno (možen obrat za 360° brez vijačenja), iz nodularne litine, z notranjo in zunanjo epoksi zaščito, prašno barvano. - Vrtljivivo koleno (360°) z bajonetnim priključkom za spajanje z navrtalnim zasunom kot hitra spojka za spajanje s PE cevjo, za pitno vodo, PN10, z notranjo in zunanjo epoksi zaščito, prašno barvano. - Teleskopska vgradna garnitura, spajanje z oklepom na bajonet ali navoj (brez dodatnega fiksiranja z vtičem). - Cestna kapa - mala (Ø95), ohišje pokrova iz nodularne litine, bitumensko in dodatno protikorozijsko epoksi prašno zaščiten. Naleganje pokrova konusno z podalšanim zobom, pokrov v celoti odstranljiv, z možnostjo prilagajanja glede na teren s pripadajočimi distančnimi obroči. - Nosilna podložna plošča iz umetnega materiala za namestitev pod cestno kapo, ustrezna tipu vgradne garniture. Obračun za 1 komplet. | kos | 0 | 225 | 0
6.4.10 | Prehodna spojka ravna za PE cev d 32/1". | kos | 2 | 0 | 0
6.4.10 | Prehodna spojka ravna za PE cev d 40-5/4". | kos | 0 | 5.8 | 0
6.4.11 | Prehodna spojka ravna za PE cev d 50-6/4". | kos | 0 | 7.4 | 0
6.4.12 | T kos fi 1"/1" | kos | 0 | 4 | 0
6.4.13 | Ravni cevni kos l=150 mm, fi 1" | kos | 0 | 2.5 | 0
6.4.14 | Koleno 90°, fi 1" | kos | 0 | 3 | 0
6.4.15 | Zmanjševalni kos fi 1"/3/4" | kos | 4 | 0 | 0
6.4.16 | Kroglena pipa fi 1" | kos | 2 | 0 | 0
6.4.17 | Kroglena pipa fi 1"z izpustom | kos | 2 | 0 | 0
6.4.16 | Kroglena pipa fi 5/4" | kos | 2 | 0 | 0
6.4.17 | Kroglena pipa fi 5/4"z izpustom | kos | 2 | 0 | 0
6.4.16 | Kroglena pipa fi 6/4" | kos | 0 | 38 | 0
6.4.17 | Kroglena pipa fi 6/4"z izpustom | kos | 0 | 50 | 0
6.4.18 | Nosilec vodomera DN20, iz nerjavnega materiala, komplet s spojkami in montažnim materialom. | kos | 2 | 0 | 0
6.4.19 | Nosilec vodomera DN25, iz nerjavnega materiala komplet s spojkami in montažnim materialom. | kos | 0 | 50 | 0
6.4.20 | Nosilec vodomera DN32, iz nerjavnega materiala komplet s spojkami in montažnim materialom. | kos | 0 | 90 | 0
6.4.20 | Nosilec vodomera DN40, iz nerjavnega materiala komplet s spojkami in montažnim materialom. | kos | 0 | 100 | 0
6.4.20 | Transportni stroški nabave materiala; 5 % od vrednosti materiala. | % | 5 |  | 0
| Nabava materiala - HP |  |  | skupaj | 0
6.5 | Zaključna dela - HP
6.5.1 | Čiščenje terena po končani gradnji. Obračun za 1 m2. | m2 | 93.6 | 0 | 0
6.5.2 | Geodetski posnetek hišnih priključkov z vrisom v kataster skladno z internimi tehničnimi navodili JP VO-KA za izvajanje del v katastru. Obračun za kom. | kom | 2 | 0 | 0
| Zaključna dela - HP |  |  | skupaj | 0

## HP
2.4.5 POPIS HIŠNIH PRIKLJUČKOV
OBNOVA VODOVODNIH PRIKLJUČKOV V SAJOVČEVI ULICI
Odsek | Vodovod V1 | [10 empty] | od tega:
Zap.št: | Oznaka HP | Hišna številka | Številka OM | Obstoječa dimenzija HP | Števec premer | Lokacija vodomera/kontakt lastnika | Predvidena dimenzija HP | Predvideno stanje | Dolžina HP (m) | Nova zaščit. cev | Nova vodov. cev | utrjen teren (m) | neutrj. teren (m) | podbijanje (m) | cestišče (m) | Od VJ do objekta (m)
1 | HP S01 | Sajovčeva ulica 1 | 24287 | NN | 20 | V GARAŽI | PE d32 v z.c. PE d63 | Kompletna obnova priključka. Nova cev po trasi obstoječega priključka do VM v objektu | 6.7 | 6.7 | 6.7 | 5.2 | 0 | 0 | 1.5 | 0 | 1.5
2 | HP S02 | Sajovčeva ulica 2 | 26514 | NN | 20 | V GARAŽI | PE d32 v z.c. PE d63 | Kompletna obnova priključka. Nova cev po trasi obstoječega priključka do VM v objektu | 8.33 | 8.33 | 8.33 | 3.45 | 0 | 0 | 4.88 | 0 | 4.88
3 | HP S02A | Sajovčeva ulica 2a | 48623 | PE d32/d63 | 20 | ZUNANJI JAŠEK | PE d32 v z.c. PE d63 | Prevezava na novi vodovod. Krajšanje vodovodne in zaščitne cevi | 21.99 | 0 | 0 | 21.99 | 0 | 0 | 0 | 0 | 0
4 | HP S03 | Sajovčeva ulica 3 | 23444 | NN | 20 | V SHRAMBI | PE d32 v z.c. PE d63 | Kompletna obnova priključka. Nova cev po trasi obstoječega priključka do VM v objektu | 10.95 | 10.95 | 10.95 | 7.1 | 0 | 0 | 3.85 | 0 | 3.85
5 | HP S04 | Sajovčeva ulica 4 | 23445 | NN | 20 | V GARAŽI | PE d32 v z.c. PE d63 | Kompletna obnova priključka. Nova cev po trasi obstoječega priključka do VM v objektu | 18.8 | 18.8 | 18.8 | 2.67 | 0 | 10 | 6.13 | 0 | 16.13
6 | HP S05 | Sajovčeva ulica 5 | 24288 | NN | 20 | V GARAŽI | PE d32 v z.c. PE d63 | Kompletna obnova priključka. Nova cev po trasi obstoječega priključka do VM v objektu | 8.35 | 8.35 | 8.35 | 4.19 | 0 | 0 | 4.16 | 0 | 4.16
7 | HP S06 | Sajovčeva ulica 6 | 26211 | NN | 20 | V GARAŽI | PE d32 v z.c. PE d63 | Kompletna obnova priključka. Nova trasa priključka do VM v objektu. | 29 | 29 | 29 | 1.05 | 11 | 10 | 6.95 | 0 | 16.95
8 | HP S07a | Sajovčeva ulica 7 | 23443 | PE d32/d63 | 20 | ZUNANJI JAŠEK | PE d32 v z.c. PE d63 | Prevezava na novi vodovod. Podaljšanje zaščitne cevi, nova vodovodna cev | 27.41 | 7 | 27.41 | 0 | 0 | 0 | 7 | 0 | 7
9 | HP S07b | Sajovčeva ulica 7 | 306949 | PE d32/d63 | 20 | ZUNANJI JAŠEK | PE d32 v z.c. PE d63 | Prevezava na novi vodovod. Podaljšanje zaščitne cevi, nova vodovodna cev | 50.29 | 7 | 50.29 | 0 | 0 | 0 | 7 | 0 | 7
| (kom) | [7 empty] | (m)
skupaj | 9 |  |  |  |  | PE d32 v z.c. PE d63 | 181.82 |  | 181.82 | 96.13 | 159.83 | 45.65 | 11 | 20 | 41.47 | 0
[6 empty] | PE d40 v z.c. PE d75 | 0
[6 empty] | PE d50 v z.c. PE d90 | 0
[6 empty] | PE d90 v z.c. PE d125 | 0
Odsek | Vodovod V2 | [10 empty] | od tega:
Zap.št: | Oznaka HP | Hišna številka | Številka OM | Obstoječa dimenzija HP | Števec premer | Lokacija vodomera/kontakt lastnika | Predvidena dimenzija HP | Predvideno stanje | Dolžina HP (m) | Nova zaščit. cev | Nova vodov. cev | utrjen teren (m) | neutrj. teren (m) | podbijanje (m) | cestišče (m) | Od VJ do objekta (m)
1 | HP S10 | Sajovčeva ulica 10 | 23446 | NN | 20 | V HODNIKU | PE d32 v z.c. PE d63 | Kompletna obnova priključka. Nova cev po trasi obstoječega priključka do VM v objektu | 10.1 | 10.1 | 10.1 | 3.4 | 1 | 0 | 5.7 | 0
2 | HP S12 | Sajovčeva ulica 12 | 46143 | NN | 20 | V TRGOVINI V HODNIKU | PE d32 v z.c. PE d63 | Kompletna obnova priključka. Nova cev po trasi obstoječega priključka do VM v objektu | 13.3 | 13.3 | 13.3 | 7.2 | 1.2 | 0 | 4.9 | 0
| (kom) | [7 empty] | (m)
skupaj | 2 |  |  |  |  | PE d32 v z.c. PE d63 | 23.4 |  | 23.4 | 23.4 | 23.4 | 10.6 | 2.2 |  | 10.6 | 0
[6 empty] | PE d40 v z.c. PE d75 | 0
[6 empty] | PE d50 v z.c. PE d90 | 0
[6 empty] | PE d90 v z.c. PE d125 | 0

## Sewer-izkop-VO (hidden)
Oznaka | Asfalt | Skupni Izkop | Izkop 0-2 | Izkop 2-4 | Skupni Zasip | Do Terena | Tampon | Nad Cevjo | Posteljica | Do Ceste | Deponija | Oznaka | Asfalt | Skupni izkop | Izkop 0-2 | Izkop 2-4 | Skupni zasip | Do obstoječega terena | Tampon | Obsip cevi | Posteljica | Do bodočega terena
V1 | [11 empty] | K1 - 'Vodovod V1 - jug' | 17.86 | 196.04 | 195.56 | 0.47 | 195.05 | 100.3 | 49.65 | 37.57 | 7.53 | 100.3
M13.K1.T1 | 0.16 | 2.22 | 2.07 | 0.15 | 2.22 | 1.45 | 0.44 | 0.27 | 0.05 | 1.45 | 0.76 | M13.K1.T1 | 0.16 | 2.22 | 2.07 | 0.15 | 2.22 | 1.45 | 0.44 | 0.27 | 0.05 | 1.45
M13.K1.T2 | 0.81 | 10.64 | 10.32 | 0.32 | 10.6 | 6.56 | 2.26 | 1.48 | 0.3 | 6.56 | 4.04 | M13.K1.T2 | 0.81 | 10.64 | 10.32 | 0.32 | 10.6 | 6.56 | 2.26 | 1.48 | 0.3 | 6.56
M13.K1.T3 | 3.37 | 40.83 | 40.83 | 0 | 40.66 | 23.32 | 9.42 | 6.6 | 1.32 | 23.32 | 17.34 | M13.K1.T3 | 3.37 | 40.83 | 40.83 | 0 | 40.66 | 23.32 | 9.42 | 6.6 | 1.32 | 23.32
M13.K1.T4 | 4.04 | 45.34 | 45.34 | 0 | 45.12 | 23.85 | 11.25 | 8.35 | 1.67 | 23.85 | 21.27 | M13.K1.T4 | 4.04 | 45.34 | 45.34 | 0 | 45.12 | 23.85 | 11.25 | 8.35 | 1.67 | 23.85
M13.K1.T5 | 3.89 | 41.35 | 41.35 | 0 | 41.13 | 20.3 | 10.81 | 8.35 | 1.67 | 20.3 | 20.83 | M13.K1.T5 | 3.89 | 41.35 | 41.35 | 0 | 41.13 | 20.3 | 10.81 | 8.35 | 1.67 | 20.3
M13.K1.T6 | 3.77 | 38.19 | 38.19 | 0 | 37.97 | 17.51 | 10.44 | 8.35 | 1.67 | 17.51 | 20.46 | M13.K1.T6 | 3.77 | 38.19 | 38.19 | 0 | 37.97 | 17.51 | 10.44 | 8.35 | 1.67 | 17.51
M13.K1.T7 | 1.82 | 17.46 | 17.46 | 0 | 17.35 | 7.32 | 5.02 | 4.17 | 0.84 | 7.32 | 10.03 | M13.K1.T7 | 1.82 | 17.46 | 17.46 | 0 | 17.35 | 7.32 | 5.02 | 4.17 | 0.84 | 7.32
SKUPAJ | 17.86 | 196.03 | 195.56 | 0.47 | 195.05 | 100.31 | 49.64 | 37.57 | 7.52 | 100.31 | 94.73
90% |  |  | 176.004 | 0.423
10% |  |  | 19.556 | 0.047
Asfalt |  |  | 178.6
Oznaka | Asfalt | Skupni Izkop | Izkop 0-2 | Izkop 2-4 | Skupni Zasip | Do Terena | Tampon | Nad Cevjo | Posteljica | Do Ceste | Deponija
V2
M13.K2.T1 | 0.29 | 3.85 | 3.73 | 0.12 | 3.84 | 2.43 | 0.81 | 0.5 | 0.1 | 2.43 | 1.41 | K2 - 'Vodovod V2 - sever' | 12.87 | 150.32 | 150.18 | 0.15 | 150.13 | 86.78 | 35.91 | 22.41 | 5.02 | 86.78
M13.K2.T2 | 0.28 | 3.63 | 3.59 | 0.03 | 3.62 | 2.25 | 0.79 | 0.47 | 0.1 | 2.25 | 1.36 | M13.K2.T1 | 0.29 | 3.85 | 3.73 | 0.12 | 3.84 | 2.43 | 0.81 | 0.5 | 0.1 | 2.43
M13.K2.T3 | 1.43 | 18.14 | 18.14 | 0 | 18.12 | 11.21 | 4.02 | 2.35 | 0.54 | 11.21 | 6.91 | M13.K2.T2 | 0.28 | 3.63 | 3.59 | 0.03 | 3.62 | 2.25 | 0.79 | 0.47 | 0.1 | 2.25
M13.K2.T4 | 0.87 | 10.8 | 10.8 | 0 | 10.78 | 6.57 | 2.43 | 1.45 | 0.33 | 6.57 | 4.21 | M13.K2.T3 | 1.43 | 18.14 | 18.14 | 0 | 18.12 | 11.21 | 4.02 | 2.35 | 0.54 | 11.21
M13.K2.T5 | 3.16 | 37.58 | 37.58 | 0 | 37.53 | 22.03 | 8.83 | 5.43 | 1.25 | 22.03 | 15.51 | M13.K2.T4 | 0.87 | 10.8 | 10.8 | 0 | 10.78 | 6.57 | 2.43 | 1.45 | 0.33 | 6.57
M13.K2.T6 | 3.08 | 35.41 | 35.41 | 0 | 35.36 | 20.09 | 8.59 | 5.43 | 1.25 | 20.09 | 15.27 | M13.K2.T5 | 3.16 | 37.58 | 37.58 | 0 | 37.53 | 22.03 | 8.83 | 5.43 | 1.25 | 22.03
M13.K2.T7 | 3.76 | 40.92 | 40.92 | 0 | 40.86 | 22.19 | 10.45 | 6.79 | 1.42 | 22.19 | 18.66 | M13.K2.T6 | 3.08 | 35.41 | 35.41 | 0 | 35.36 | 20.09 | 8.59 | 5.43 | 1.25 | 20.09
[12 empty] | M13.K2.T7 | 3.76 | 40.92 | 40.92 | 0 | 40.86 | 22.19 | 10.45 | 6.79 | 1.42 | 22.19
SKUPAJ | 12.87 | 150.33 | 150.17 | 0.15 | 150.11 | 86.77 | 35.92 | 22.42 | 4.99 | 86.77 | 63.33
90% |  |  | 135.153 | 0.135
10% |  |  | 15.017 | 0.015
Asfalt |  |  | 128.7

## Temena-VO (hidden)
Oznaka | X | Y | Stac. | K.Terena | K.Cevi | Globina
Vodovod V1
V1.1 | 459204.0012 | 103402.5201 | 0 | 307.3 | 305.1 | 2.2
V1.2 | 459203.4363 | 103402.8418 | 0.65 | 307.23 | 305.13 | 2.1
V1.3 | 459202.5012 | 103406.2664 | 4.2 | 306.99 | 305.16 | 1.83
V1.4 | 459188.6567 | 103413.8801 | 20 | 307.12 | 305.5 | 1.62
V1.5 | 459171.2813 | 103423.7844 | 40 | 307.14 | 305.6 | 1.55
V1.6 | 459153.9504 | 103433.7665 | 60 | 307.16 | 305.7 | 1.47
V1.7 | 459136.6492 | 103443.7997 | 80 | 307.17 | 305.8 | 1.38
V1.8 | 459128.0149 | 103448.8445 | 90 | 307.17 | 305.85 | 1.33
Oznaka | X | Y | Stac. | K.Terena | K.Cevi | Globina
Vodovod V2
V2.1 | 459239.3494 | 103463.536 | 0 | 307.33 | 305.28 | 2.05
V2.2 | 459238.4759 | 103464.0229 | 1 | 307.31 | 305.34 | 1.96
V2.3 | 459238.0391 | 103464.2663 | 1.5 | 307.29 | 305.36 | 1.93
V2.4 | 459231.4879 | 103467.9175 | 9 | 307.39 | 305.62 | 1.76
V2.5 | 459227.5004 | 103468.2264 | 13 | 307.39 | 305.75 | 1.64
V2.6 | 459214.5038 | 103475.7157 | 28 | 307.37 | 305.83 | 1.54
V2.7 | 459201.4972 | 103483.1874 | 43 | 307.39 | 305.9 | 1.49
V2.8 | 459185.0232 | 103492.6536 | 62 | 307.38 | 306 | 1.38
Oznaka | X | Y | Stacionaža | Kota pokrova | Kota dna | Kota vtoka | Kota iztoka | Globina jaška | Fi Jaška
Vodovod V1 - jug
V1.1 | 459204.0012 | 103402.5201 | 0 | 307.3 | 305.1 | 305.13 | 305.1 | 2.2
V1.2 | 459203.4363 | 103402.8418 | 0.65 | 307.23 | 305.13 | 305.13 | 305.13 | 2.1
V1.3 | 459202.5012 | 103406.2664 | 4.2 | 306.99 | 305.16 | 305.16 | 305.16 | 1.83
V1.4 | 459188.6567 | 103413.8801 | 20 | 307.12 | 305.5 | 305.5 | 305.5 | 1.62
V1.5 | 459171.2813 | 103423.7844 | 40 | 307.14 | 305.6 | 305.6 | 305.6 | 1.55
V1.6 | 459153.9504 | 103433.7665 | 60 | 307.16 | 305.7 | 305.7 | 305.7 | 1.47
V1.7 | 459136.6492 | 103443.7997 | 80 | 307.17 | 305.8 | 305.8 | 305.8 | 1.38
V1.8 | 459128.0149 | 103448.8445 | 90 | 307.17 | 305.85 | 305.85 | 305.85 | 1.33
Vodovod V2 - sever
V2.1 | 459239.3494 | 103463.536 | 0 | 307.33 | 305.28 | 305.31 | 305.28 | 2.05
V2.2 | 459238.4759 | 103464.0229 | 1 | 307.31 | 305.34 | 305.34 | 305.34 | 1.96
V2.3 | 459238.0391 | 103464.2663 | 1.5 | 307.29 | 305.36 | 305.38 | 305.36 | 1.93
V2.4 | 459231.4879 | 103467.9175 | 9 | 307.39 | 305.62 | 305.62 | 305.62 | 1.76
V2.5 | 459227.5004 | 103468.2264 | 13 | 307.39 | 305.75 | 305.75 | 305.75 | 1.64
V2.6 | 459214.5038 | 103475.7157 | 28 | 307.37 | 305.83 | 305.83 | 305.83 | 1.54
V2.7 | 459201.4972 | 103483.1874 | 43 | 307.39 | 305.9 | 305.9 | 305.9 | 1.49
V2.8 | 459185.0232 | 103492.6536 | 62 | 307.38 | 306 | 306 | 306 | 1.38

## List1-VO (hidden)
| 50 | 65 | 80 | 100 | 125 | 150 | 200
zasun | 107 | 120 | 133 | 164 | 247 | 285 | 461
vgradna g. | 51 | 56 | 56 | 57 | 57 | 57 | 92
podložna | 20 | 20 | 20 | 20 | 20 | 20 | 20
kapa | 60 | 60 | 60 | 60 | 60 | 60 | 60
| 238 | 256 | 269 | 301 | 384 | 422 | 633
| 285.6 | 307.2 | 322.8 | 361.2 | 460.8 | 506.4 | 759.6
|  | 50 | 80 |  |  | 80/1000
Zračnik |  | 1305 | 1305 |  | Hidrant | 531.3 | 360
cest. Kapa |  | 176 | 176 |  |  | 85 | 85
podložna plošča |  | 50 | 50 |  |  | 40 | 40
|  | 1531 |  |  |  | 656.3 | 485
|  | 1837.2 |  |  |  | 787.56 | 582
HP | 63/34 | 110/34
ZAK tip 236 | 116.97
ZAK tip 243 |  | 66.78
Streme 310 |  | 32.81
koleno 6465 | 33.49 | 33.49
vgradna g. 960 | 25.63 | 25.63
podložna tip 240 | 4.6 | 4.6
kapa tip 180 | 47.35 | 47.35
| 228.04 | 210.66
| 296.452 | 273.858

## Sewer+ (hidden)
| Kanalizacija Sajovčeva ulica |  |  |  |  | Izračun po programu Sewer+
Oznaka | Ime | Stacionaža | Asfalt |  | Skupni Izkop |  | Izkop 0-2 |  | Izkop 2-4 |  | Skupni Zasip |  | Do Terena |  | Tampon | Nad Cevjo |  | Posteljica | Cev
M3 - 'Sajovceva PZI' |  |  | 39.68 |  | 627.63 |  | 546.51 |  | 81.12 |  | 617.25 |  | 393.77 |  | 112.5 | 88.39 |  | 22.6 | 9.4085
K1 - 'Kanal O1' |  | 0 | 23.24 |  | 362.73 |  | 317.03 |  | 45.7 |  | 356.97 |  | 229.25 |  | 65.78 | 49.54 |  | 12.4 | 5.227
M3.K1.T1 |  | 44 | 12 |  | 199.88 |  | 167.22 |  | 32.66 |  | 197.06 |  | 132.69 |  | 34.09 | 24.22 |  | 6.06 | 2.5554
M3.K1.T2 |  | 90 | 11.23 |  | 162.85 |  | 149.81 |  | 13.04 |  | 159.91 |  | 96.56 |  | 31.69 | 25.32 |  | 6.34 | 2.6716
K2 - 'Kanal O2' |  | 0 | 16.45 |  | 264.9 |  | 229.48 |  | 35.42 |  | 260.29 |  | 164.52 |  | 46.72 | 38.85 |  | 10.2 | 4.1816
M3.K2.T1 |  | 12 | 1.2 |  | 32.17 |  | 22.8 |  | 9.37 |  | 31.4 |  | 20.05 |  | 3.6 | 5.83 |  | 1.93 | 0.69693
M3.K2.T2 |  | 42 | 7.94 |  | 127.29 |  | 109.37 |  | 17.92 |  | 125.37 |  | 82.21 |  | 22.51 | 16.51 |  | 4.13 | 1.7423
M3.K2.T3 |  | 72 | 7.31 |  | 105.43 |  | 97.31 |  | 8.13 |  | 103.51 |  | 62.26 |  | 20.61 | 16.51 |  | 4.13 | 1.7423
Sewer+ | Skupaj | [7 empty] | Sewer+ | O1 | [6 empty] | Sewer+ | O2
Izkop |  |  |  | + | 627.63 |  | Izkop |  |  |  | + | 362.73 |  | Izkop |  |  | + | 264.9
Izkop globine 0-2,00 m |  |  |  |  | 546.51 |  | Izkop globine 0-2,00 m |  |  |  |  | 317.03 |  | Izkop globine 0-2,00 m |  |  |  | 229.48
Izkop globine 2,00-4,00 m |  |  |  |  | 81.12 |  | Izkop globine 2,00-4,00 m |  |  |  |  | 45.7 |  | Izkop globine 2,00-4,00 m |  |  |  | 35.42
Posteljica cevi |  |  |  | - | 22.6 |  | Posteljica cevi |  |  |  | - | 12.4 |  | Posteljica cevi |  |  | - | 10.2
Volumen cevi |  |  |  | - | 9.4085 |  | Volumen cevi |  |  |  | - | 5.227 |  | Volumen cevi |  |  | - | 4.1816
Obsip cevi |  |  |  | - | 88.39 |  | Obsip cevi |  |  |  | - | 49.54 |  | Obsip cevi |  |  | - | 38.85
Tampon |  |  |  | + | 112.5 |  | Tampon |  |  |  | + | 65.78 |  | Tampon |  |  | + | 46.72
Asfalt |  |  |  | = | 39.68 |  | Asfalt |  |  |  | = | 23.24 |  | Asfalt |  |  | = | 16.45
Zasip do tampona |  |  |  | - | 394.7315 |  | Zasip do tampona |  |  |  | - | 229.783 |  | Zasip do tampona |  |  | - | 164.9484
Odvoz na deponijo |  |  |  | = | 232.8985 |  | Odvoz na deponijo |  |  |  | = | 132.947 |  | Odvoz na deponijo |  |  | = | 99.9516
Oznaka | Ime |  | Asfalt |  | Skupni izkop |  | Izkop 0-2 |  | Izkop 2-4 |  | Skupni zasip |  | Do obstoječega terena |  | Tampon | Obsip cevi |  | Posteljica
M3 - 'Sajovceva PZI' |  |  | 39.68 |  | 627.63 |  | 546.51 |  | 81.12 |  | 617.25 |  | 393.77 |  | 112.5 | 88.39 |  | 22.6
K1 - 'Kanal O1' |  |  | 23.24 |  | 362.73 |  | 317.03 |  | 45.7 |  | 356.97 |  | 229.25 |  | 65.78 | 49.54 |  | 12.4
M3.K1.T1 |  |  | 12 |  | 199.88 |  | 167.22 |  | 32.66 |  | 197.06 |  | 132.69 |  | 34.09 | 24.22 |  | 6.06
M3.K1.T2 |  |  | 11.23 |  | 162.85 |  | 149.81 |  | 13.04 |  | 159.91 |  | 96.56 |  | 31.69 | 25.32 |  | 6.34
K2 - 'Kanal O2' |  |  | 16.45 |  | 264.9 |  | 229.48 |  | 35.42 |  | 260.29 |  | 164.52 |  | 46.72 | 38.85 |  | 10.2
M3.K2.T1 |  |  | 1.2 |  | 32.17 |  | 22.8 |  | 9.37 |  | 31.4 |  | 20.05 |  | 3.6 | 5.83 |  | 1.93
M3.K2.T2 |  |  | 7.94 |  | 127.29 |  | 109.37 |  | 17.92 |  | 125.37 |  | 82.21 |  | 22.51 | 16.51 |  | 4.13
M3.K2.T3 |  |  | 7.31 |  | 105.43 |  | 97.31 |  | 8.13 |  | 103.51 |  | 62.26 |  | 20.61 | 16.51 |  | 4.13
Oznaka | X | Y | Stacionaža | Kota pokrova | Kota dna | Kota vtoka | Kota iztoka | Globina jaška | Fi Jaška | Fi cevi | Prerez cevi
Sajovceva PZI
Kanal O1
O 11 | 459201.3649 | 103408.9984 | 0 | 307.07 | 304.32 | 304.32 | 304.32 | 2.75 | 1000 | 0.272 | 0.058077
O 12 | 459163.1511 | 103430.809 | 44 | 307.13 | 304.76 | 304.76 | 304.76 | 2.37 | 1000 | 0.272 | 0.058077
O 13 | 459123.2002 | 103453.611 | 90 | 307.23 | 305.22 | 305.22 | 305.22 | 2.01 | 1000 | 0.272 | 0.058077
Kanal O2
O 21 | 459229.8968 | 103458.4343 | 0 | 307.27 | 304.6 | 304.6 | 304.6 | 2.68 | 1000 | 0.272 | 0.058077
O 22 | 459223.0145 | 103468.2645 | 12 | 307.3 | 304.72 | 304.72 | 304.72 | 2.58 | 1000 | 0.272 | 0.058077
O 23 | 459197.0466 | 103483.2868 | 42 | 307.31 | 305.02 | 305.02 | 305.02 | 2.29 | 1000 | 0.272 | 0.058077
O 24 | 459171.0844 | 103498.3188 | 72 | 307.31 | 305.32 | 305.32 | 305.32 | 1.99 | 1000 | 0.272 | 0.058077

## Temena (hidden)
Oznaka | X | Y | Stacionaža | Kota pokrova | Kota dna | Kota vtoka | Kota iztoka | Globina jaška | Fi Jaška
Sajovceva PZI
Kanal O1
O 11 | 459201.3649 | 103408.9984 | 0 | 307.07 | 304.32 | 304.32 | 304.32 | 2.75 | 1000
O 12 | 459163.1511 | 103430.809 | 44 | 307.13 | 304.76 | 304.76 | 304.76 | 2.37 | 1000
O 13 | 459123.2002 | 103453.611 | 90 | 307.23 | 305.22 | 305.22 | 305.22 | 2.01 | 1000
Kanal O2
O 21 | 459229.8968 | 103458.4343 | 0 | 307.27 | 304.6 | 304.6 | 304.6 | 2.68 | 1000
O 22 | 459223.0145 | 103468.2645 | 12 | 307.3 | 304.72 | 304.72 | 304.72 | 2.58 | 1000
O 23 | 459197.0466 | 103483.2868 | 42 | 307.31 | 305.02 | 305.02 | 305.02 | 2.29 | 1000
O 24 | 459171.0844 | 103498.3188 | 72 | 307.31 | 305.32 | 305.32 | 305.32 | 1.99 | 1000
Oznaka | X | Y | Stacionaža | Kota pokrova | Kota dna | Kota vtoka | Kota iztoka | Globina jaška | Fi Jaška | Oznaka | Fi | Dolžina
Kanal Odcepi | [9 empty] | Po kanalih
HP S.3 | [9 empty] | K1 - 'HP S.3'
1 | 459169.5595 | 103427.1399 | 0 | 307.11 | 304.82 | 304.82 | 304.82 | 2.3 |  | PVC DN 150 SN 8 | 160 | 7.33
2 | 459168.6085 | 103426.88 | 0.99 | 307.13 | 305.32 | 305.32 | 305.32 | 1.81 |  | K2 - 'HP S2'
HP1 | 459165.466 | 103421.374 | 7.33 | 307.33 | 305.63 | 305.63 | 305.63 | 1.69 | 1000 | PVC DN 150 SN 8 | 160 | 5.99
HP S2 | [9 empty] | K3 - 'HP S4'
1 | 459169.2231 | 103427.3549 | 0 | 307.11 | 304.71 | 304.71 | 304.71 | 2.41 |  | PVC DN 150 SN 8 | 160 | 5.99
2 | 459168.9632 | 103428.3059 | 0.99 | 307.11 | 305.21 | 305.21 | 305.21 | 1.9 |  | K4 - 'HP S5'
HP1 | 459171.4417 | 103432.6484 | 5.99 | 307.38 | 305.46 | 305.46 | 305.46 | 1.92 | 1000 | PVC DN 150 SN 8 | 160 | 7.69
HP S4 | [9 empty] | K5 - 'HP S6'
1 | 459148.6909 | 103439.0737 | 0 | 307.16 | 305 | 305 | 305 | 2.16 |  | PVC DN 150 SN 8 | 160 | 6.1
2 | 459148.431 | 103440.0247 | 0.99 | 307.15 | 305.18 | 305.18 | 305.18 | 1.97 |  | K6 - 'HP S10'
HP1 | 459150.9095 | 103444.3672 | 5.99 | 307.28 | 305.43 | 305.43 | 305.43 | 1.85 | 1000 | PVC DN 150 SN 8 | 160 | 5.43 | 44.89
HP S5 | [9 empty] | K7 - 'HP S12'
1 | 459147.2453 | 103439.8758 | 0 | 307.16 | 305 | 305 | 305 | 2.15 |  | PVC DN 150 SN 8 | 160 | 5.15
2 | 459146.2844 | 103439.6582 | 0.99 | 307.16 | 305.1 | 305.1 | 305.1 | 2.05 |  | K8 - 'HP S7'
HP1 | 459141.5445 | 103434.9183 | 7.69 | 307.24 | 305.44 | 305.44 | 305.44 | 1.8 | 1000 | PVC-U SN8 DN160 | 150.6 | 11.79 | 10.58
HP S6
1 | 459133.5757 | 103447.7007 | 0 | 307.14 | 305.11 | 305.15 | 305.11 | 2.03
2 | 459133.254 | 103448.6315 | 0.98 | 307.13 | 305.26 | 305.26 | 305.26 | 1.86
HP1 | 459134.1429 | 103453.6724 | 6.1 | 307.27 | 305.52 | 305.52 | 305.52 | 1.75 | 1000
HP S10
1 | 459179.6245 | 103493.3626 | 0 | 307.35
2 | 459178.6687 | 103493.1218 | 0.99 | 307.36
HP1 | 459176.4413 | 103489.2723 | 5.43 | 307.45 |  |  |  |  | 1000
HP S12
1 | 459196.6502 | 103483.5048 | 0 | 307.31 | 305.08 | 305.08 | 305.08 | 2.23
2 | 459195.7042 | 103483.2619 | 0.98 | 307.29 | 305.18 | 305.18 | 305.18 | 2.11
HP1 | 459193.6121 | 103479.6473 | 5.15 | 307.39 | 305.39 | 305.39 | 305.39 | 2 | 1000
HP S7
O 13 | 459123.2002 | 103453.611 | 0 | 307.23 | 305.22 | 305.42 | 305.22 | 2.01 | 1000
HP1 | 459113.3711 | 103460.1188 | 11.79 | 307.42 | 305.65 | 305.65 | 305.65 | 1.77 | 800